## Krycí list rozpočtu
KRYCÍ LIST ROZPOČTU
| Názov stavby |  |  | Efektivita, progresívnosť a budúcnosť pod jednou strechou- v škole 21. stor. ZŠ s VJM- ul. Mládežnícka č.7. , Fiľakovo | [8 empty] | JKSO
| Názov objektu |  |  | T. Odstránenie havarijného stavu strechy telocvične | [8 empty] | EČO
Miesto
[13 empty] | IČO | IČ DPH
| Objednávateľ |  |  | Mesto Fiľakovo
| Projektant |  |  | Ing.arch. Katarína Križová
Zhotoviteľ
| Spracoval |  |  | Ing. Vass Anikó
|  |  |  | Rozpočet číslo | [8 empty] | Dňa
01.10.2014
Merné a účelové jednotky
Počet |  |  |  | Náklady / 1 m.j. | Počet |  |  | Náklady / 1 m.j. | Počet |  |  |  |  | Náklady / 1 m.j.
|  |  | 0 | 0 |  |  | 0 | 0 |  |  |  |  | 0 |  | 0
|  |  |  | Rozpočtové náklady v |  |  |  | EUR
A |  | Základné rozp. náklady |  |  | B |  | Doplnkové náklady |  | C |  | Vedľajšie rozpočtové náklady
1 | HSV |  | Dodávky | 496.681 | 8 | Práca nadčas |  | 0 | 13 | GZS |  |  |  | 0% | 0
2 |  |  | Montáž | 1797.364 | 9 | Bez pevnej podl. |  | 0 | 14 | Projektové práce |  |  |  |  | 0
3 | PSV |  | Dodávky | 17327.766 | 10 | Kultúrna pamiatka |  | 0 | 15 | Sťažené podmienky |  |  |  | 0% | 0
4 |  |  | Montáž | 9963.278 | 11 |  |  | 0 | 16 | Vplyv prostredia |  |  |  | 0% | 0
5 | "M" |  | Dodávky | 0 |  |  |  |  | 17 | Iné VRN |  |  |  |  | 0
6 |  |  | Montáž | 0 |  |  |  |  | 18 | VRN z rozpočtu |  |  |  |  | 0
7 | ZRN (r. 1-6) |  |  | 29585.089 | 12 | DN (r. 8-11) |  |  | 19 | VRN (r. 13-18) |  |  |  |  | 0
20 | HZS |  |  | 0 | 21 | Kompl. činnosť |  | 0 | 22 | Ostatné náklady |  |  |  |  | 0
Projektant | [8 empty] | D |  | Celkové náklady
[9 empty] | 23 | Súčet 7, 12, 19-22 |  |  |  |  | 29585.09
Dátum a podpis |  |  |  |  | Pečiatka |  |  |  | 24 | DPH | 20 | % z | 29585.09 |  | 5917.02
Objednávateľ | [8 empty] | 25 | Cena s DPH (r. 23-24) |  |  |  |  | 35502.11
Dátum a podpis |  |  |  |  | Pečiatka |  |  |  | E |  | Prípočty a odpočty
Zhotoviteľ | [8 empty] | 26 | Dodávky zadávateľa |  |  |  |  | 0
[9 empty] | 27 | Kĺzavá doložka |  |  |  |  | 0
Dátum a podpis |  |  |  |  | Pečiatka |  |  |  | 28 | Zvýhodnenie + - |  |  |  |  | 0

## Rozpočet
ROZPOČET
Stavba: Efektivita, progresívnosť a budúcnosť pod jednou strechou- v škole 21. stor. ZŠ s VJM- ul. Mládežnícka č.7. , Fiľakovo
Objekt: T. Odstránenie havarijného stavu strechy telocvične
Objednávateľ: Mesto Fiľakovo
Zhotoviteľ: |  |  |  | Spracoval: Ing. Vass Anikó
Miesto: |  |  |  | Dátum: 1. 10. 2014
Č. | Kód položky | Popis | MJ | Množstvo celkom | Cena jednotková | Cena celkom | Hmotnosť celkom
1 | 2 | 3 | 4 | 5 | 6 | 7 | 8
| HSV | Práce a dodávky HSV |  |  |  | 2835.255 | 1.4622
| 6 | Úpravy povrchov, podlahy, osadenie |  |  |  | 1081.013 | 1.4622
1 | 622422511 | Oprava vonkajších omietok vápenných a vápenocem. stupeň členitosti Ia II -50% hladkých | m2 | 36.93 | 7.484 | 276.384 | 0.93396
2 | 622481119 | Potiahnutie vonkajších stien, sklotextílnou mriežkou | m2 | 36.93 | 7.663 | 282.995 | 0.21272
3 | 622464182 | Vonkajšia omietka stien tenkovrstvová Weber - Terranova weber.pas clean roztieraná jemnozrnná | m2 | 36.93 | 13.208 | 487.771 | 0.10451
4 | 629451111 | Vyrovnávacia vrstva z akejkoľvek cementovej malty pod klampiarskymi prvkami šírky do 150 mm | m | 22.5 | 1.505 | 33.863 | 0.21105
| 9 | Ostatné konštrukcie a práce-búranie |  |  |  | 1709.436 | 0
5 | 764351820 | Demontáž žľabov pododkvap. štvorhranných rovných, oblúkových, do 30° rš 400 mm, - komplet -0,00390t "I" | m | 124.3 | 0.885 | 110.006 | 0
6 | 764451804 | Demontáž odpadových rúr štvorcových so stranou od 120 do 150 mm, -0,00418t "II" | m | 39.5 | 0.749 | 29.586 | 0
7 | 764323820 | Demontáž odkvapov na strechách s lepenkovou krytinou rš 250 mm, -0,00260t | m | 123.1 | 0.651 | 80.138 | 0
8 | 764430810 | Demontáž oplechovania múrov a nadmuroviek rš do 250 mm, -0,00142t "III" | m | 31.8 | 0.872 | 27.73 | 0
9 | 764345831 | Demontáž ostatných prkov kusových, ventilačný nadstavec so sklonom do 30°, D do 150 mm, -0,00303t "IV" | ks | 2 | 0.885 | 1.77 | 0
10 | 764410850 | Demontáž oplechovania parapetov rš od 100 do 330 mm, -0,00135t "V" | m | 22.5 | 1.004 | 22.59 | 0
11 | 952902110 | Čistenie budov zametaním v miestnostiach, chodbách, na schodišti a na povalách | m2 | 708.92 | 0.15 | 106.338 | 0
12 | 712300841 | Odstránenie povlakovej krytiny na strechách plochých do 10° machu, -0,00200t | m2 | 708.92 | 0.38 | 269.39 | 0
13 | 949941101 - 1 | Prenájom pracovnej plošiny | deň | 5 | 159.959 | 799.795 | 0
14 | 978015251 | Otlčenie omietok vonkajších, s vyškriabaním škár v rozsahu do 50 %, -0,03000t | m2 | 36.93 | 0.851 | 31.427 | 0
15 | 979081111 | Odvoz sutiny a vybúraných hmôt na skládku do 1 km | t | 3.577 | 12.474 | 44.619 | 0
16 | 979081121 | Odvoz sutiny a vybúraných hmôt na skládku za každý ďalší 1 km | t | 89.425 | 0.439 | 39.258 | 0
17 | 979082111 | Vnútrostavenisková doprava sutiny a vybúraných hmôt do 10 m | t | 3.577 | 8.139 | 29.113 | 0
18 | 979082121 | Vnútrostavenisková doprava sutiny a vybúraných hmôt za každých ďalších 5 m | t | 3.577 | 0.915 | 3.273 | 0
19 | 979089012 | Poplatok za skládku | t | 3.577 | 31.983 | 114.403 | 0
| 99 | Presun hmôt HSV |  |  |  | 44.806 | 0
20 | 999281111 | Presun hmôt pre opravy a údržbu objektov vrátane vonkajších plášťov výšky do 25 m | t | 1.462 | 30.647 | 44.806 | 0
| PSV | Práce a dodávky PSV |  |  |  | 26749.834 | 2.8121
| 712 | Izolácie striech |  |  |  | 22509.742 | 2.4915
21 | 712300921 | Oprava povlak.krytiny striech plochých do 10°, príplatok k cene za oprav. kus do 2 m2, NAIP pritavením | ks | 15 | 1.197 | 17.955 | 0.0096
22 | 6283221000 | Pás ťažký asfaltový | m2 | 30 | 3.407 | 102.21 | 0.1275
23 | 712331101 | Zhotovenie povlak. krytiny striech plochých do 10° pásmi na sucho AIP, NAIP alebo tkaniny | m2 | 708.92 | 2.786 | 1975.051 | 0
24 | 6936651300 - F | Separačná textília FATRATEX 300 | m2 | 815.258 | 0.902 | 735.363 | 0.3261
25 | 712831101 | Zhotov. povlak. krytiny striech vytiahnutím izol. povlaku pásmi na sucho AIP, NAIP alebo tkaniny | m2 | 10.575 | 0.165 | 1.745 | 0
26 | 6936651300 - F | Separačná textília FATRATEX 300 | m2 | 12.69 | 0.902 | 11.446 | 0.005076
27 | 712370060 | Zhotovenie povlakovej krytiny striech plochých do 10° PVC-P fóliou celoplošne lepenou so zvarením spoju | m2 | 741.92 | 5.182 | 3844.629 | 0
28 | 712873230 | Zhotovenie povlakovej krytiny vytiahnutím izol.povlaku z PVC-P fólie na konštrukcie prevyšujúce úroveň strechy do 50 cm so zvarením spoju | m2 | 10.575 | 5.65 | 59.749 | 0
29 | 2474733000 | Lepidlo polyuretánové univerzálne - presné množstvo určí dodávateľ v technickom liste výrobku | kg | 203.754 | 9.214 | 1877.389 | 0.20375
30 | 2833000120 | FATRAFOL 807 hydroizolačná fólia hr.2,6 mm, š.1,3m šedá | m2 | 791.445 | 11.873 | 9396.826 | 1.7412
31 | 2832990200 | FATRAFOL 814 hydroizolačná fólia vystužená skleneným rúnom hr.2,5mm, š.1m, balenie:12m2 | m2 | 36 | 12.054 | 433.944 | 0.0144
32 | 712973232 | Detaily k PVC-P fóliam zaizolovanie kruhového prestupu 101 – 250 mm | ks | 2 | 24.351 | 48.702 | 0.00062
33 | 712973240 | Detaily k PVC-P fóliam osadenie vetracích komínkov | ks | 30 | 3.88 | 116.4 | 0.0003
34 | 2832990410 | FATRAFOL odvetrávací komín-výška 225mm, priemer 75mm | ks | 30 | 8.172 | 245.16 | 0.0114
35 | 712973840 | Detaily k termoplastom všeobecne, oplechovanie okraja odkvapovou záveternou lištou z hrubopolpast. plechu RŠ 250 mm "Lš" | m | 31.8 | 15.075 | 479.385 | 0.008268
36 | 712973890 | Detaily k termoplastom všeobecne, oplechovanie okraja odkvapovou lištou z hrubopolpast. plechu RŠ 250 mm "Pl" | m | 123.1 | 15.132 | 1862.749 | 0.034468
37 | 712973773 | Detaily k termoplastom všeobecne, ukončujúci profil na stene, dverách, z hrubopoplast. plechu RŠ 165 mm | m | 19.8 | 13.361 | 264.548 | 0.007128
38 | 712973781 | Detaily k termoplastom všeobecne, stenový kotviaci pásik z hrubopoplast. plechu RŠ 70 mm | m | 42.3 | 10.261 | 434.04 | 0.001692
39 | 998712202 | Presun hmôt pre izoláciu povlakovej krytiny v objektoch výšky nad 6 do 12 m | % | 219.073 | 2.75 | 602.451 | 0
| 721 | Zdravotech. vnútorná kanalizácia |  |  |  | 72.306 | 0.0083
40 | 721274103 | Ventilačné hlavice strešná - plastové "Vh" | ks | 2 | 35.795 | 71.59 | 0.0083
41 | 998721201 | Presun hmôt pre vnútornú kanalizáciu v objektoch výšky do 6 m | % | 0.716 | 1 | 0.716 | 0
| 764 | Konštrukcie klampiarske |  |  |  | 4167.786 | 0.31231
42 | 764761142 | Žľaby kovové s plastickým povrchom - žľaby podokapné polkruhové R s hákmi K 21 četne rohov vveľkosť 150 mm "Žl" | m | 124.3 | 17.908 | 2225.964 | 0.16905
43 | 764761172 | Žľaby kovové s plastickým povrchom - čelo polkruhové RGT veľkosť 150 mm "Žl" | ks | 6 | 5.344 | 32.064 | 0.00048
44 | 764761222 | Žľaby kovové s plastickým povrchom - suchá spojka polkruhových žľabov s tesnením RSK veľkosť 150 mm "Žl" | ks | 31 | 7.454 | 231.074 | 0.00775
45 | 764761232 | Žľaby kovové s plastickým povrchom kotlík SOK k polkruhovým žľabom veľkosť 150 mm "Žl" | ks | 8 | 13.95 | 111.6 | 0.002
46 | 764761242 | Žľaby kovové s plastickým povrchom filtračná vložka kotlíka (proti zaneseniu lístia do kotlíka) RSIL veľkosť 150 mm "Žl" | ks | 8 | 16.291 | 130.328 | 0.002
47 | 764751113 | Odpadné rúry kovové s plastickým povrchom kruhové rovné vrátane uchytenia SROR D 120 mm "Or" | m | 39.5 | 26.238 | 1036.401 | 0.093615
48 | 764751143 | Odpadné rúry kovové s plastickým povrchom výtokové koleno vrátane uchytenia UTK D 120 mm "Or" | ks | 2 | 33.735 | 67.47 | 0.00074
49 | 764712026 | Oplechovanie parapetov MASLEN, hliníkové lakované 1,0 mm, š. 250mm | m | 22.5 | 11.341 | 255.173 | 0.036675
50 | 998764202 | Presun hmôt pre konštrukcie klampiarske v objektoch výšky nad 6 do 12 m | % | 40.901 | 1.9 | 77.712 | 0
|  | Celkom |  |  |  | 29585.089 | 4.2743