## 6. Zadanie - na výšku
ZADANIE
Stavba: |  | NADSTAVBA A REKONŠTRUKCIA ČASTI MŠ VO FIĽAKOVE
Objekt: |  |  |  |  | Dátum: | 2016-04-05
JKSO:
P.Č. | KCN | Kód položky | Skrátený popis | MJ | Množstvo celkom | Cena jednotková | Cena celkom
1 | 2 | 3 | 4 | 5 | 6 | 7 | 8
|  | HSV | Práce a dodávky HSV
|  | 1 | Zemné práce
285 | 001 | 130201001 | Výkop jamy a ryhy v obmedzenom priestore horn. tr.3 ručne | m3 | 1.2
143 | 001 | 161101501 | Zvislé premiestnenie výkopku z horniny I až IV, nosením za každé 3 m výšky | M3 | 1.2
144 | 001 | 162201101 | Vodorovné premiestnenie výkopku z horniny 1-4 do 20m | m3 | 1.2
145 | 001 | 174101001 | Zásyp sypaninou so zhutnením jám, šachiet, rýh, zárezov alebo okolo objektov do 100 m3 | m3 | 0.8
237 | 001 | 175101101 | Obsyp potrubia sypaninou z vhodných hornín 1 až 4 bez prehodenia sypaniny | m3 | 0.12
238 | 583 | 5833734300 | Štrkopiesok 8-32a | t | 0.216
|  | 2 | Zakladanie
294 | 002 | 216904113 | Očistenie plôch tlakovou vodou | m2 | 60
|  | 3 | Zvislé a kompletné konštrukcie
136 | 011 | 311231465 | Murivo nosné z tehál pálených HELUZ -Family 38 2in1 brúsená (247x380x249) | m3 | 61.25
287 | 011 | 311272100 | Murivo nosné z tvárnic YTONG na MC-5 a tenkovrst.,maltu YTONG hr.175 P3-550 | m3 | 0.53
286 | 011 | 312232469 | Murovanie stien výplňových z tehál pálených HELUZ 14 brúsená (497x140x238) | m2 | 53.58
288 | 011 | 317161203 | Preklad nosný keramický vysoký HELUZ, šírky 70 mm, výšky 238 mm, dĺžky 1500 mm | ks | 28
290 | 011 | 317161271 | Preklad keramický plochý HELUZ, šírky 145 mm, výšky 71 mm, dĺžky 1000 mm | ks | 5
292 | 011 | 317941123 | Osadenie oceľových valcovaných nosníkov I, IE,U,UE,L č.14-22 alebo výšky do 220 mm | t | 0.089
293 | 133 | 1338434000 | Tyč oceľová tvaru U 11373 | t | 0.089
397 | 011 | 342948112 | Ukotvenie priečok k murovaným konštrukciam | m | 12.2
|  | 4 | Vodorovné konštrukcie
153 | 011 | 417321414 | Betón stužujúcich pásov a vencov železový tr. C 20/25 | m3 | 2.3
154 | 011 | 417351115 | Debnenie bočníc stužujúcich pásov a vencov vrátane vzpier zhotovenie | m2 | 20.08
155 | 011 | 417351116 | Debnenie bočníc stužujúcich pásov a vencov vrátane vzpier odstránenie | m2 | 20.08
156 | 011 | 417361221 | Výstuž stužujúcich pásov a vencov z betonárskej ocele 10216 | t | 0.028
157 | 011 | 417361521 | Výstuž stužujúcich pásov a vencov z betonárskej ocele 10335 | t | 0.13
|  | 6 | Úpravy povrchov, podlahy, osadenie
322 | 011 | 612465111 | Príprava podkladu, prednástrek BAUMIT,pod omietky vnút.stien,miešanie strojne,nanášanie ručne hr.2 mm | m2 | 156.15
324 | 011 | 612465133 | Vnútorná omietka stien BAUMIT, vápennocementová,miešanie a nanášanie strojne,jadrová ľahká hr.1 cm | m2 | 156.15
325 | 011 | 612465141 | Stierka vnútorných stien vyrovnávacia BAUMIT, strojne miešaná,ručne nanášaná hr.3 mm | m2 | 114.28
321 | 011 | 622464223 | Vonkajšia omietka stien BAUMIT tenkovrstvová silikátová základ a škrabaná 3 mm | m2 | 84
160 | 011 | 622481119 | Potiahnutie vonkajších stien, sklotextílnou mriežkou | m2 | 83.13
320 | 011 | 625250015 | Kontaktný zatepľovací systém MultiTherm NEO - BASF , bez povrchovej úpravy, hr. izolantu 100 mm | m2 | 24
291 | 011 | 625250155 | Doteplenie vonk. konštrukcie, bez povrchovej úpravy, lepený rámovo s prikotvením, hr. izolantu 70 mm | m2 | 2.65
401 | 014 | 631312131 | Doplnenie existujúcich mazanín prostým betónom bez poteru o ploche 1-4 m2 a hr.do 240 mm | m3 | 0.22
195 | 011 | 631312611 | Mazanina z betónu prostého tr.C 16/20 hr.nad 50 do 80 mm | m3 | 2.7
196 | 011 | 631319151 | Príplatok za prehlad. povrchu betónovej mazaniny min. tr.C 8/10 oceľ. hlad. hr. 50-80 mm | m3 | 2.7
159 | 011 | 631362021 | Výstuž mazanín z betónov (z kameniva) a z ľahkých betónov zo zváraných sietí z drôtov typu KARI | t | 0.12
402 | 014 | 631571111 | Doplnenie násypu pieskom s ubitím a urovnaním povrchu násypu | m3 | 0.5
403 | 014 | 632451441 | Doplnenie cementového poteru s plochou jednotlivo (s dodaním hmôt) do 4 m2 a hr. do 40 mm | m2 | 1.2
396 | 011 | 632477015 | Položenie nivelačnej stierky podlahovej KNAUF hrúbky 3mm | m2 | 49
202 | 011 | 642942111 | Osadenie oceľového dverového rámu plochy otvoru do 2, 5m2 | ks | 5
313 | 553 | 5533198500 | Zárubňa oceľová CGU 80x197x16cm P | ks | 2
314 | 553 | 5533198600 | Zárubňa oceľová CGU 90x197x16cm L | ks | 3
203 | 011 | 648991113 | Osadenie parapetných dosiek z plastických a poloplast., hmôt, š. nad 200 mm | m | 29.3
|  | 9 | Ostatné konštrukcie a práce-búranie
327 | 003 | 941941031 | Montáž lešenia ľahkého pracovného radového s podlahami šírky od 0, 80 do 1,00 m a výšky do 10 m | m2 | 165.5
328 | 003 | 941941831 | Demontáž lešenia ľahkého pracovného radového a s podlahami, šírky 0,80-1,00 m a výšky do 10m | m2 | 165.5
329 | 003 | 941955001 | Lešenie ľahké pracovné pomocné, s výškou lešeňovej podlahy do 1,20 m | m2 | 55.45
330 | 011 | 952901111 | Vyčistenie budov pri výške podlaží do 4m | m2 | 49
259 | 013 | 962031132 | Búranie priečok z tehál pálených, plných alebo dutých hr. do 150 mm, -0,19600t | m2 | 18
258 | 013 | 962032231 | Búranie muriva nadzákladového z tehál pálených, vápenopieskových,cementových na maltu, -1,90500t | m3 | 7.8
260 | 013 | 962032231a | Búranie muriva nadzákladového z tehál pálených, vápenopieskových,cementových na maltu, -1,90500t | m3 | 1.2
266 | 013 | 965042220 | Búranie podkladov pod dlažby, liatych dlažieb a mazanín,betón,liaty asfalt hr.nad 100 mm, -2,20000t | m3 | 6.8
267 | 013 | 965049110 | Príplatok za búranie betónovej mazaniny so zváranou sieťou alebo rabicovým pletivom hr.do 100 mm | m3 | 6.8
261 | 013 | 968061126 | Vyvesenie alebo zavesenie dreveného dverného krídla nad 2 m2 | ks | 3
264 | 013 | 968062357 | Vybúranie drevených rámov okien dvojitých alebo zdvojených, plochy nad 4 m2, -0,04800t | m2 | 39.48
262 | 013 | 968062455 | Vybúranie drevených dverových zárubní, -0,08200t | m2 | 3.525
263 | 013 | 968063455 | Vybúranie kovových dverových zárubní, -0,08200t | m2 | 1.576
265 | 013 | 973031335 | Vysekanie kapsy z tehál plochy do 0, 25 m2, hl.do 300 mm, -0,08000t | ks | 4
268 | 013 | 978011191 | Otlčenie omietok vnútorných vápenných alebo vápennocementových v rozsahu do 100 %, -0,05000t | m2 | 1.8
269 | 013 | 978036171 | Otlčenie šľachtených a pod., omietok vonkajších brizolitových, v rozsahu do 100 %, -0,04500t | m2 | 52
272 | 013 | 979011111 | Zvislá doprava sutiny a vybúraných hmôt za prvé podlažie nad alebo pod základným podlažím | t | 41.722
270 | 013 | 979011201 | Plastový sklz na stavebnú suť výšky do 10 m | m | 5
271 | 013 | 979011231 | Demontáž sklzu na stavebnú suť výšky do 10 m | m | 5
273 | 013 | 979081111 | Odvoz sutiny a vybúraných hmôt na skládku do 1 km | t | 41.722
274 | 013 | 979081121 | Odvoz sutiny a vybúraných hmôt na skládku za každý ďalší 1 km | t | 41.722
311 | 013 | 979082111 | Vnútrostavenisková doprava sutiny a vybúraných hmôt do 10 m | t | 41.722
312 | 013 | 979082121 | Vnútrostavenisková doprava sutiny a vybúraných hmôt za každých ďalších 5 m | t | 41.722
275 | 013 | 979089012 | Poplatok za skladovanie - betón, tehly, dlaždice (17 01 ), ostatné | t | 41.722
283 | 013 | 979089211 | Poplatok za skladovanie - bitúmenové zmesi, uhoľný decht, dechtové výrobky (17 03), nebezpečné | t | 0.42
|  | 99 | Presun hmôt HSV
331 | 011 | 998011002 | Presun hmôt pre budovy JKSO 801, 803,812,zvislá konštr.z tehál,tvárnic,z kovu výšky do 12 m | t | 136.986
|  | PSV | Práce a dodávky PSV
|  | 711 | Izolácie proti vode a vlhkosti
399 | 711 | 711141559 | Izolácia proti zemnej vlhkosti a tlakovej vode vodorovná NAIP pritavením | m2 | 1.2
400 | 628 | 6283228200 | Pásy ťažké asfaltované Hydrobit v 60 s 35 | m2 | 1.725
304 | 711 | 711471051 | Izolácia proti tlakovej vode termoplastami vodorovne fóliou PVC položenou voľne | m2 | 49
305 | 283 | 2832901000 ZS | Folia PVC hrúbka 0,2 mm / proti zatešeniu zámesovej vody z betónu / | m2 | 57.624
|  | 712 | Izolácie striech
132 | 283 | 2832901000 | Paronepriepustná fólia FATRAPAR E | m2 | 53.55
281 | 711 | 712300831 | Odstránenie povlakovej krytiny na strechách plochých 10st. jednovrstvovej, -0,00600t | m2 | 60
282 | 711 | 712300834 | Odstránenie povlakovej krytiny na strechách plochých do 10st. každé ďalšie vrstvy, -0,00600t | m2 | 60
295 | 711 | 712361701 | Zhotovenie povlakovej krytiny striech plochých do 10st. gumami fóliou položenou voľne | m2 | 51
296 | 711 | 712371802 | Zhotov. povlak. krytiny striech plochých do 10st. termoplastmi fóliou PVC plnoplošne lepenou | m2 | 60.7
298 | 283 | 2833000150 | FATRAFOL 810 fólia 1,50 mm šedá | m2 | 74.704
299 | 711 | 712391171 | Zhotov. povlak. krytiny striech plochých do 10st. ostatné z ochrannej textílie podklad.vrstvy | m2 | 60.7
301 | 693 | 6936651400 | Geotextílie netkané polypropylénové Tatratex pp 400 | m2 | 66.7
302 | 711 | 998712202 | Presun hmôt pre izoláciu povlakovej krytiny v objektoch výšky nad 6 do 12 m | % | 2.75
|  | 713 | Izolácie tepelné
171 | 713 | 713111121 | Montáž tepelnej izolácie pásmi stropov, rovným spodkom s úpravou viazacím | m2 | 156
172 | 631 | 6314152030 | Nobasil classic c39 hrúbky 100 mm, rolovaný výrobok z minerálnej vlny | m2 | 163.8
303 | 631 | 6314150520 | Nobasil PTN hrúbky 30 mm (25 mm po stlačení), doska z minerálnej vlny | m2 | 57.624
169 | 713 | 713121111 | Montáž tepelnej izolácie pásmi podláh, jednovrstvová | m2 | 49
342 | 713 | 713482301 | Montaž trubíc MIRELON hr.6 mm, vnút.priemer 18 mm | m | 9
343 | 283 | 2837710000 | Mirelon izolácia 15/6" | m | 9.18
344 | 713 | 713482302 | Montaž trubíc MIRELON hr.6 mm, vnút.priemer 22 mm | m | 64
345 | 283 | 2837710300 | Mirelon izolácia 22/9" | m | 0
|  | 721 | Zdravotech. vnútorná kanalizácia
346 | 721 | 721171107 | Potrubie z novodurových rúr TPD 5-177-67 odpadové hrdlové D 75x1, 8 | m | 6
70 | 721 | 721171109 | Potrubie z novodurových rúr TPD 5-177-67 odpadové hrdlové D 110x2, 2 | m | 17
347 | 721 | 721173204 | Potrubie z novodurových rúr TPD 5-177-67 pripájacie D 40x1, 8 | m | 2
222 | 721 | 721173205 | Potrubie z novodurových rúr TPD 5-177-67 pripájacie D 50x1, 8 | m | 4
351 | 721 | 721194104 | Zriadenie prípojky na potrubí vyvedenie a upevnenie odpadových výpustiek D 40x1, 8 | ks | 2
352 | 721 | 721194105 | Zriadenie prípojky na potrubí vyvedenie a upevnenie odpadových výpustiek D 50x1, 8 | ks | 3
354 | 721 | 721194107 | Zriadenie prípojky na potrubí vyvedenie a upevnenie odpadových výpustiek D 75x1, 9 | ks | 2
353 | 721 | 721194109 | Zriadenie prípojky na potrubí vyvedenie a upevnenie odpadových výpustiek D 110x2, 3 | ks | 6
349 | 721 | 721211303 | Podlahový vpust so zápachovou uzávierkou - DN 70 | ks | 1
255 | 721 | 721212402 | Montáž podlahového vpustu, s vodorovným odtokom z PVC DN 75 | ks | 1
350 | 721 | 721221121 | Zápachová uzávierka pre sprchovú vaničku DN 40/50 , HL 531/23 | ks | 1
215 | 721 | 721274103 | Ventilačné hlavice strešná - plastové , HL 810-110 | ks | 1
217 | 721 | 721290111 | Ostatné - skúška tesnosti kanalizácie v objektoch vodou do DN 125 | m | 28
216 | 721 | 998721101 | Presun hmôt pre vnútornú kanalizáciu v objektoch výšky do 6 m | t | 0.54
|  | 722 | Zdravotechnika - vnútorný vodovod
72 | 721 | 722171211 | Potrubie z plastických hmôt z PE rúrok TPD 71-6571 rad stredne ťažký z rPE D 20/2, 0 | m | 24
368 | 721 | 722171211a | Potrubie z plastických hmôt z PE rúrok TPD 71-6571 rad stredne ťažký z rPE D 16/1,6 | m | 9
226 | 721 | 722172301 | Lepenie plastového potrubia DN 16 | m | 9
227 | 721 | 722172302 | Lepenie plastového potrubia DN 20 | m | 24
228 | 721 | 722172401 | Zostavenie rozvodu potrubia z plastov DN 16 | m | 9
229 | 721 | 722172402 | Zostavenie rozvodu potrubia z plastov DN 20 | m | 24
398 |  | zs -09 | Hasiaci prístroj -práškový, 6kg | ks | 6
369 | 721 | 722290215 | Tlaková skúška vodovodného potrubia hrdlového alebo prírubového do DN 100 | m | 9
370 | 721 | 722290234 | Prepláchnutie a dezinfekcia vodovodného potrubia do DN 80 | m | 9
371 | 721 | 998722102 | Presun hmôt pre vnútorný vodovod v objektoch výšky nad 6 do 12 m | t | 0.028
|  | 725 | Zdravotechnika - zariaď. predmety
355 | 721 | 725119305 | Montáž záchodovej misy kombinovanej | súb | 5
356 | 642 | 6423001200 | Detská záchodová misa , KOMBI ,so spodným odtokom | ks | 5
357 | 721 | 725219401 | Montáž umývadla bez výtokovej armatúry z bieleho diturvitu na skrutky do muriva | súb | 5
358 | 642 | 6421370700 | Detské umývadlo keramické , biele | ks | 5
367 | 721 | 725241111 | Vanička sprchová akrylátová štvorcová 800x800 mm | ks | 1
374 | 721 | 725539105 | Montáž tlakového ohrievača do 160 l | súb | 1
372 | 721 | 725819301 | Montáž ventilu stojankového G 1/2 | súb | 17
375 |  | zs-04 | Elektrický zásobníkový ohrievač s objemom 120 l, príkon 2kW | ks | 1
373 | 551 | 5514082000 | Ventil priamy na zamurovanie TE1300 1/2" | ks | 17
361 | 721 | 725829201 | Montáž batérie umývadlovej a drezovej nástennej chromovanej | ks | 5
362 | 551 | 5514312900 | Batéria drezová mosadzná so spodným výtokom 1/2"x 150 mm | ks | 5
365 | 721 | 725849202 | Montáž termostatického miešania vody na 38 stupňov | ks | 1
366 |  | zs-03 | Výtokové armatúry , regulátor teploty vody | ks | 1
363 | 721 | 725849205 | Montáž batérie sprchovej nástennej, držiak sprchy s nastaviteľnou výškou sprchy | ks | 1
364 | 551 | 5514513100 | Batéria sprchová mosadzná s ručnou sprchou TU 8120 XPS 1/2"x 100 mm | ks | 1
359 | 721 | 725869101 | Montáž zápachovej uzávierky pre zariaďovacie predmety, umývadlová do D 40 | ks | 5
360 | 551 | 5516131100 | Uzávierka zápachová umývadlová T 7105 s vent. D 40 mm z AKV | ks | 5
393 | 721 | 725989101 | Montáž dvierok kovových lakovaných | ks | 1
394 |  | zs-07 | Dvierka krycie 15x15 cm plastové biele | ks | 1
376 | 721 | 998725102 | Presun hmôt pre zariaďovacie predmety v objektoch výšky nad 6 do 12 m | t | 0.213
|  | 733 | Ústredné kúrenie, rozvodné potrubie
377 | 731 | 733111103 | Potrubie z rúrok závitových oceľových bezšvových bežných nízkotlakových DN 15 | m | 40
378 | 731 | 733111113 | Potrubie z uhlíkovej ocele 18x1,2 | m | 40
379 | 731 | 733190217 | Tlaková skúška potrubia z oceľových rúrok do priem. 89/5 | m | 40
380 | 731 | 998733101 | Presun hmôt pre rozvody potrubia v objektoch výšky do 6 m | t | 0.517
|  | 734 | Ústredné kúrenie, armatúry.
381 | 731 | 734109111 | Montáž armatúry prírubovej s dvomi prírubami PN 0, 6 DN 15 | súb | 10
382 |  | zs-05 | Regulačný ventil do spiatočky priamy DN15 | ks | 5
383 |  | zs-06 | Ventil s termostatickou hlavicou do prívodu priamy DN 15 | k | 5
384 |  | zs-07 | Termostatická hlavica s automatickou reguláciou | ks | 5
385 | 731 | 998734101 | Presun hmôt pre armatúry v objektoch výšky do 6 m | t | 0.017
|  | 735 | Ústredné kúrenie, vykurov. telesá
386 | 731 | 735159524 | Montáž vykurovacieho telesa panelového dvojradového 600 mm / dĺžky 1000-1300mm | súb | 5
387 | 484 | 4845366620 | Vykurovacie telesá doskové KORAD 11K 600x0600 | ks | 1
388 | 484 | 4845366640 | Vykurovacie telesá doskové KORAD 11K 600x0800 | ks | 1
389 | 484 | 4845366610 | Vykurovacie telesá doskové KORAD 11K 600x0500 | ks | 1
390 | 484 | 4845366630 | Vykurovacie telesá doskové KORAD 11K 600x0700 | ks | 1
391 | 731 | 998735102 | Presun hmôt pre vykurovacie telesá v objektoch výšky nad 6 do 12 m | t | 0.052
|  | 762 | Konštrukcie tesárske
1 | 605 | 6051590100 | Hranoly smrekovec akosť I - viď výkaz reziva | m3 | 3.986
207 | 762 | 762332120 | Montáž viazaných konštrukcií krovov striech z reziva priemernej plochy 120-224 cm2 | m | 111.33
211 | 762 | 762395000 | Spojovacie a ochranné prostriedky svorky, dosky, klince, pásová oceľ, vruty, impregnácia | m3 | 7.44
306 | 762 | 762810017 | Záklop stropov z dosiek OSB 3 skrutkovaných na trámy na zraz hr. dosky 25 mm | m2 | 55.4
308 | 762 | 762810033 | Záklop stropov z dosiek OSB skrutkovaných na rošt na zraz hr. dosky 15 mm / rimsa / | m2 | 2.2
208 | 762 | 762822130 | Montáž stropníc z hraneného a polohraneného reziva prierezovej plochy 288-450 cm2 | m | 62.25
209 | 762 | 762841140 | Montáž podbíjania stropov a striech rovných z hrubých dosiek na osovú vzdialenosť do 0,5 mm m | m2 | 116
210 | 605 | 6051010200 | Dosky a fošne neomietané SM/JD akosť I 13-15x60-130 | m3 | 2.851
307 | 762 | 998762102 | Presun hmôt pre konštrukcie tesárske v objektoch výšky do 12 m | t | 4.986
|  | 763 | Konštrukcie - drevostavby
395 | 763 | 763123111 | SDK stena predsadená s izoláciou KNAUF W625 jednoduchá kca UW a CW dosky 1x GKB tl 12,5 mm | m2 | 2.2
|  | 764 | Konštrukcie klampiarske
317 | 764 | 764323230 | Oplechovanie z pozinkovaného PZ plechu odkvapov na strechách s lepenkovou krytinou rš 330 mm | m | 5
280 | 764 | 764334850 | Demontáž lemovania múrov na plochých strechách vrátane krycieho plechu nadmúroviek rš 500 mm, -0,00320t | m | 22.2
315 | 764 | 764351205 | Žľaby z pozinkovaného PZ plechu, pododkvapové štvorhranné rš 400 mm | m | 5
277 | 764 | 764352810 | Demontáž žľabov pododkvapových polkruhových so sklonom do 30st. rš 330 mm, -0,00330t | m | 21
284 | 764 | 764410850 | Demontáž oplechovania parapetov rš od 100 do 330 mm, -0,00135t | m | 18.8
318 | 764 | 764430240 | Oplechovanie z pozinkovaného Pz plechu muriva a nadmuroviek vrátane rohov rš 500 mm | m | 21.24
278 | 764 | 764430840 | Demontáž oplechovania múrov a nadmuroviek rš od 330 do 500 mm, -0,00230t | m | 22.2
316 | 764 | 764454204 | Odpadové rúry z pozinkovaného Pz plechu kruhové s priemerom 150 mm | m | 5
279 | 764 | 764454803 | Demontáž odpadových rúr kruhových, s priemerom 150 mm, -0,00356t | m | 7
319 | 764 | 998764202 | Presun hmôt pre konštrukcie klampiarske v objektoch výšky nad 6 do 12 m | % | 1.9
|  | 766 | Konštrukcie stolárske
104 | 611 | 6116017100 | Dvere vnútorné hladké plné jednokrídlové 80x197 cm prefa | ks | 5
194 | 766 | 766661112 | Montáž dverového krídla kompletiz.otváravého do oceľovej alebo fošňovej zárubne, jednokrídlové | ks | 5
341 | 766 | 998766102 | Presun hmot pre konštrukcie stolárske v objektoch výšky nad 6 do 12 m | t | 0.08
|  | 767 | Konštrukcie doplnkové kovové
187 | 767 | 767584641 | Montáž podhľadov ostatných z dosiek sadrokartónových, Ezalit, Dupronit, Unicel montáž roštu | m2 | 49
188 | 767 | 767584642 | Montáž podhľadov ostatných z dosiek sadrokartónových, Ezalit, Dupronit, Unicel montáž dosiek | m2 | 49
189 | 595 | 5959125600 | Sadrokartón RIGIPS RB 15 mm / REI 15 / | m2 | 53.9
309 | 767 | 767631156 | Montáž okna plastového jednodielneho so zasklením šírky 1200 mm x výšky 1500 mm | ks | 7
310 | 611 | 6114116700 | Plastové okno jednokrídlové otváravo-sklopné výšky/šírky 1500/1200 mm | ks | 7
179 | 767 | 767631325 | Montáž okna plastového dvojdielneho so zasklením šírky 2350 mm x výšky 2100 mm | ks | 8
180 | 611 | 6114120400 | Plastové okno dvojkrídlové otváravé, otvaravo-sklopné výšky/šírky 2100/2350 mm | ks | 8
191 | 767 | 767995101 | Montáž ostatných atypických kovových stavebných doplnkových konštrukcií do 5 kg | kg | 5
192 | 553 | 5539610710 | Materiál pre uchytenie konštrukcií / objímky , kotvy / | sub | 40
392 | 767 | 767995105 | Montáž ostatných atypických kovových stavebných doplnkových konštrukcií nad 50 do 100 kg | kg | 100
|  | 771 | Podlahy z dlaždíc
128 | 597 | 5976412100 | Dlaždice keramické s hladkým povrchom líca úprava 1 A 300x300x10 1 Ia | m2 | 24.365
404 | 771 | 771541922 | Opravy podláh z obkladačiek hutných, glazovaných alebo keramických veľ. 300 x 200 mm, -0,00400t | ks | 16
197 | 771 | 771571112 | Montáž podláh z dlaždíc keramických hladkých, protisklz. alebo reliéfovaných do malty 300x300 mm | m2 | 22.15
334 | 771 | 998771202 | Presun hmôt pre podlahy z dlaždíc v objektoch výšky nad 6 do 12 m | % | 3.9
|  | 776 | Podlahy povlakové
335 | 775 | 776411000 | Lepenie podlahových soklíkov alebo líšt gumových | m | 13.8
336 |  | zs-01 | Soklová lišta z PVC | m | 14
337 | 775 | 776521100 | Lepenie povlakových podláh z plastov PVC bez podkladu z pásov | m2 | 11.4
338 | 284 | 2841291500 | Podlahovina z PVC Sloviplast VP-1P hr 2mm | m2 | 12.36
339 | 775 | 776572100 | Položenie povlakových podláh textilných všívaných a vpichovaných lepenie z pásov | m2 | 22.15
340 |  | zs-02 | Koberec , objektový | m2 | 24
|  | 781 | Dokončovacie práce a obklady
199 | 771 | 781411014 | Montáž obkladov vnútor. stien z obkladačiek pórov. alebo opakných kladených do malty veľ. 200x100 mm | m2 | 42
200 | 597 | 5978152000 | Obkladačky pórovinové jednofarebné hladké A 200x100 Ia | m2 | 46.2
333 | 771 | 998781202 | Presun hmôt pre obklady keramické v objektoch výšky nad 6 do 12 m | % | 2.2
|  | 783 | Dokončovacie práce - nátery
332 | 783 | 783122110 | Nátery oceľ.konštr. syntetické na vzduchu schnúce farby šedej ťažkých "A" dvojnásobné | m2 | 8.13
257 | 783 | 783782203 | Nátery tesárskych konštrukcií povrchová impregnácia Bochemitom QB | m2 | 126.72
|  | 784 | Dokončovacie práce - maľby
326 | 784 | 784411301 | Pačokovanie vápenným mliekom jednonás. s obrúsením a presadrovaním v miestnostiach výšky do 3, 80 m | m2 | 156.15
212 | 784 | 784451371 | Maľby z maliarskych zmesí práškových bez pačok. jednofar. s bielym stropom dvojnás. výšky do 3, 80 m | m2 | 205.15
Celkom