## Hárok1
| NADSTAVBA A REKONŠTRUKCIA ČASTI MŠ VO FILAKOVE |  |  |  |  | Dátum: 4 2016
ROZŠÍRENIE KAPACITY MATERSKÁ ŠKOLA-ÓVODA
DAXNEROVA 15, 986 01 FILAKOVO, P. č.: 2618/1, 2618/2
| INVESTOR: | MESTO FILAKOVO, RADNIČNÁ 25, 986 01 FILAKOVO
| ČASŤ: | Elektroinštalácia - riešenie vnútorných rozvodov
| VYPRACOVAL: | Ing. Jamnický
ZADANIE
| Položka |  | Množstvo | Montážny materiál |  | Montážne práce
|  | mj |  | Jendn. cena | Cena spolu | Jendn. cena | Cena spolu
1 | Rozvádzač R5
2 | Doplnenie ističa B/20A/3 | ks | 1
3 | Rozvádzač R5n
4 | Výzbroj podľa výkresu E3 | ks | 1
5 | Káble
6 | CHKE-R 3Ax1,5 | m | 35
7 | CHKE-R 3Cx1,5 | m | 65
8 | CHKE-R 3Cx2,5 | m | 95
9 | CHKE-R 4Bx10 | m | 22
10 | N2XH 25 zeleno/žltý | m | 25
11 | N2XH 6 zeleno/žltý | m | 60
12 | Zásuvky
13 | Zásuvka podomietková, 16A, 230V, IP 20 | ks | 7
14 | Zásuvka podomietková, 16A, 230V, IP 44 | ks | 1
15 | Dvojzásuvka podomietková, 16A, 230V, IP 20 | ks | 7
16 | Jednorámik | ks | 6
17 | Štvorrámik | ks | 2
18 | Svietidlá
19 | A - Svietidlo prisadene stropne 2x36W, IP 20 | ks | 7
20 | B - Svietidlo prisadene stropne 2x36W, IP 66 | ks | 4
21 | C - Svietidlo netrvale nudzove 1 x 9W, IP 20 | ks | 3
22 | D - Svietidlo prisadené 1 x 60W, IP 20 | ks | 1
23 | Spínače a prístroje
24 | Vypínač jednopólový, R1, 250V/10A, IP 44 | ks | 1
25 | Prepínač striedavý, R5, 250V/10A, IP 20 | ks | 1
26 | Prepínač striedavý, R6, 250V/10A, IP 20 | ks | 4
27 | Materiál pre výstavbu káblových trás
28 | Ohybná rúrka bezhalogénová Superflex HFPA 20 | m | 40
29 | Ohybná rúrka FXP 25 | m | 30
30 | Ohybná rúrka FXP 40 | m | 30
31 | Prístrojová škatuľa KU68/2 | ks | 21
32 | Odbočná škatuľa vč. Zapojenia | ks | 5
33 | Sádra modelárska biela | kg | 20
34 | Malta VC 1,0MPa | kg | 50
35 | Hmoždenka HL 8 | ks | 90
36 | Skrutka 4/50 | ks | 90
37 | Svorka potencialoveho vyrovnania | ks | 2
38 | Svorka na potrubie Bernard | ks | 8
39 | Drobný inštalačný materiál | ks | 1
40 | Uzemňovací materiál
41 | Rúrka PVC monoflex 1429/1 | m | 16
42 | Krabica prístrojová vrátene viečka KT125 | ks | 2
43 | Pozinkovaný vodič FeZn o8mm | m | 55
44 | Pozinkovaný vodič FeZn 30x4mm | m | 16
45 | Podpera vedenia | ks | 36
46 | Svoka pripájacia SP1 | ks | 1
47 | Svorka odkvapová SO | ks | 1
48 | Svorka spojovacia SS | ks | 24
49 | Spoj zvarom | ks | 4
50 | Svorka skúšobná | ks | 2
51 | Označovací štítok zvodu smaltovaný | ks | 2
52 | Hĺbenie káblovej ryhy 35 cm x 80 cm, v zemine triedy 3 | m | 10
53 | Ručný zásyp nezap. káblovej ryhy 35 cm x 80 cm | m | 10
54 | Proviz. úprava terénu v zemine tr. 3 | m2 | 10
55 | Ukončenie silového kábla
56 | Ukončenie jednej žily v silovom rozvádzači | ks | 21
57 | Popis
58 | Zhotovenie káblového štítku | ks | 6
59 | Zhotovenie štítku na zásuvku | ks | 15
60 | Prierazy
61 | tehla, do priemeru 40mm do hrúbky 300mm | ks | 4
62 | tehla, nad priemer 40mm do hrúbky 300mm | ks | 1
63 | betón, do priemeru 40mm do hrúbky 450mm | ks | 1
64 | Otvory pre inštalačné škatule
65 | Inštalačná škatuľa KU68/2 | ks | 28
66 | Sekanie drážok
67 | Tehla do prierezu 20x30 mm | m | 80
68 | Tehla do prierezu 20x70 mm | m | 8
69 | Betón, drážka 30x30mm | m | 4
70 | Overenie parametrov inštalácie
71 | revízia inštalácie a vypracovanie správy | ks | 1
REKAPITULÁCIA
Základné rozpočtové náklady
Montážny materiál
Montážne práce
Prirážky
Mimostavenisková doprava 3.6%
Vodorovný presun 1%
Podružný materiál 3%
Stratné 5%
PPV 6%
Spolu
CELKOM € bez DPH