## rozpočet
Rozpočet: VYKUROVANIE
Stavba:Novostavba tržnice mesto Fiľakovo
Objekt: SO 01
Investor: Mesto Fiľakovo Radničná 25 986 01 Fiľakovo
Popis | Jedn. | Množ. | Cena | Celkom
Montáž kotla Protherm Panther 24 KTO | ks | 1 | 100 | 100
Komínová zostava 60/100mm | ks | 1 | 80 | 80
Gulový kohút DN25 | ks | 2 | 10 | 20
Medené potrubie18x1 vrátane uchytenia a fitingov | m | 28 | 8.3 | 232.4
Medené potrubie 22x1 vrátane uchytenia a fitingov | m | 22 | 9.2 | 202.4
Medené potrubie 28x1,5 vrátane uchytenia a fitingov | m | 20 | 11.1 | 222
Montáž potrubia, tvrdá pájka, sušenie, tlak. Skúška | m | 70 | 7.31 | 511.7
Tepelná izolácia Tubolit DG hr.20mm 20x18 | m | 28 | 0.86 | 24.08
Tepelná izolácia Tubolit DG hr.20mm 20x22 | m | 22 | 1.25 | 27.5
Tepelná izolácia Tubolit DG hr.20mm 20x28 | m | 20 | 1.65 | 33
Montáž tepelnej izolácie vr. lepidla | m | 70 | 2.5 | 175
Predizolované potrubie Unopor Twin DN25 | m | 10 | 58 | 580
Radiátor Korad P90 v prevedení ventil kompakt 11VK600/600 | ks | 1 | 64.86 | 64.86
22K600/900 | ks | 1 | 110.17 | 110.17
22K600/1000 | ks | 5 | 117.71 | 588.55
Držiaky | ks | 10 | 1.13 | 11.3
Montáž radiátorov | ks | 7 | 25 | 175
Pripájacia armatúra Herz 3000 | ks | 7 | 16.8 | 117.6
Prechodka Herz Desing M 22x1,5 DN15 | ks | 14 | 9.7 | 135.8
Termostatická hlavica Herz H o.č.1 9230 98 | ks | 7 | 14.2 | 99.4
Tlaková a vykurovacia skúška | NH | 48 | 9.9 | 475.2
Murárska výpomoc | % | 3 | 3805.96 | 114.1788
|  |  | SPOLU: | 3920.1388
|  |  | DPH 20%: | 784.0278
|  |  | CELKOM: | 4704.1666