## Krycí list rozpočtu
KRYCÍ LIST ROZPOČTU
| Názov stavby |  |  | Rekonštrukcia sociálnych zariadení MÚ Fiľakovo | [8 empty] | JKSO
| Názov objektu |  |  | Sanitné inštalácie - WC č.3 | [8 empty] | EČO
[13 empty] | Miesto | Fiľakovo
[13 empty] | IČO | IČ DPH
| Objednávateľ |  |  | MsÚ Fiľakovo
| Projektant |  |  | Ing. T.Tóth, Ing. P.Molnár
| Zhotoviteľ |  |  | podľa výberového konania
| Spracoval |  |  | Ing.P.Molnár
|  |  |  | Rozpočet číslo | [8 empty] | Dňa
24.03.2015
Merné a účelové jednotky
Počet |  |  |  | Náklady / 1 m.j. | Počet |  |  | Náklady / 1 m.j. | Počet |  |  |  |  | Náklady / 1 m.j.
|  |  | 0 | 0 |  |  | 0 | 0 |  |  |  |  | 0 |  | 0
|  |  |  | Rozpočtové náklady v |  |  |  | EUR
A |  | Základné rozp. náklady |  |  | B |  | Doplnkové náklady |  | C |  | Vedľajšie rozpočtové náklady
1 | HSV |  | Dodávky | 0 | 8 | Práca nadčas |  | 0 | 13 | Zariad. staveniska |  |  |  |  | 0
2 |  |  | Montáž | 0 | 9 | Bez pevnej podl. |  | 0 | 14 | Mimostav. doprava |  |  |  |  | 0
3 | PSV |  | Dodávky | 1090.83 | 10 | Kultúrna pamiatka |  | 0 | 15 | Územné vplyvy |  |  |  |  | 0
4 |  |  | Montáž | 663.531 | 11 |  |  | 0 | 16 | Prevádzkové vplyvy |  |  |  |  | 0
5 | "M" |  | Dodávky | 0 |  |  |  |  | 17 | Ostatné |  |  |  |  | 0
6 |  |  | Montáž | 0 |  |  |  |  | 18 | VRN z rozpočtu |  |  |  |  | 0
7 | ZRN (r. 1-6) |  |  | 1754.361 | 12 | DN (r. 8-11) |  |  | 19 | VRN (r. 13-18) |  |  |  |  | 0
20 | HZS |  |  | 0 | 21 | Kompl. činnosť |  | 0 | 22 | Ostatné náklady |  |  |  |  | 0
Projektant | [8 empty] | D |  | Celkové náklady
[9 empty] | 23 | Súčet 7, 12, 19-22 |  |  |  |  | 1754.36
Dátum a podpis |  |  |  |  | Pečiatka |  |  |  | 24 | DPH | 20 | % z | 1754.36 |  | 350.87
Objednávateľ | [8 empty] | 25 | Cena s DPH (r. 23-24) |  |  |  |  | 2105.23
Dátum a podpis |  |  |  |  | Pečiatka |  |  |  | E |  | Prípočty a odpočty
Zhotoviteľ | [8 empty] | 26 | Dodávky zadávateľa |  |  |  |  | 0
[9 empty] | 27 | Kĺzavá doložka |  |  |  |  | 0
Dátum a podpis |  |  |  |  | Pečiatka |  |  |  | 28 | Zvýhodnenie + - |  |  |  |  | 0

## Rekapitulácia rozpočtu
REKAPITULÁCIA ROZPOČTU
Stavba: Rekonštrukcia sociálnych zariadení MÚ Fiľakovo
Objekt: Sanitné inštalácie-WC č.3
Objednávateľ: MsÚ Fiľakovo
Zhotoviteľ: podľa výberového konania |  |  | Spracoval: Ing.P.Molnár
Miesto: Fiľakovo |  |  | Dátum: 24.3.2015
Kód | Popis | Dodávka | Montáž | Cena celkom | Hmotnosť celkom | Suť celkom
1 | 2 | 3 | 4 | 5 | 6 | 7
PSV | Práce a dodávky PSV | 1090.83 | 663.531 | 1754.361 | 0.1658 | 0.25907
713 | Izolácie tepelné | 34.73 | 85.67 | 120.4 | 0.0011016 | 0
721 | Zdravotech. vnútorná kanalizácia | 72.151 | 165.294 | 237.445 | 0.02088 | 0.13715
722 | Zdravotechnika - vnútorný vodovod | 89.147 | 247.24 | 336.387 | 0.02128 | 0.0239
725 | Zdravotechnika - zariaď. predmety | 894.802 | 165.327 | 1060.129 | 0.12253 | 0.09802
| Celkom | 1090.83 | 663.531 | 1754.361 | 0.1658 | 0.25907

## Rozpočet
ROZPOČET
Stavba: Rekonštrukcia sociálnych zariadení MÚ Fiľakovo
Objekt: Sanitné inštalácie-WC č.3
Objednávateľ: MsÚ Fiľakovo
Zhotoviteľ: podľa výberového konania |  |  |  | Spracoval: Ing.P.Molnár
Miesto: Fiľakovo |  |  |  | Dátum: 24.3.2015
Č. | Kód položky | Popis | MJ | Množstvo celkom | Cena jednotková | Cena celkom | Hmotnosť celkom
1 | 2 | 3 | 4 | 5 | 6 | 7 | 8
| PSV | Práce a dodávky PSV
| 713 | Izolácie tepelné
85 | 713483102 | Montáž tepelnej izolácie pre rozvodné potrubia priemeru 13 mm kurenia, zdravotechniky, klimatizácie a chladenia | m | 27
86 | 2837741537 | TUBOLIT izolácia-trubica hr. izol.13mm, vonk.priemer potrubia 20mm DG 13x20nadrezaná AZ FLEX | m | 27.54
89 | 998713101 | Presun hmôt pre izolácie tepelné v objektoch výšky do 6 m | t | 0.001
| 721 | Zdravotech. vnútorná kanalizácia
6 | 721140802 | Demontáž potrubia z liatinových rúr odpadového alebo dažďového do DN 100, -0,01492t | m | 7
16 | 721140915 | Oprava odpadového potrubia liatinového prepojenie doterajšieho potrubia DN 100 | ks | 1
21 | 721172109 | Potrubie z PVC - U odpadové zvislé hrdlové D 110x2, 2 | m | 10
27 | 721194104 | Zriadenie prípojky na potrubí vyvedenie a upevnenie odpadových výpustiek D 40x1, 8 | ks | 1
25 | 721194109 | Zriadenie prípojky na potrubí vyvedenie a upevnenie odpadových výpustiek D 110x2, 3 | ks | 3
8 | 721210813 | Demontáž vpustu podlahového z kyselinovzdornej kameniny DN 100, -0,02961t | ks | 1
9 | 721220801 | Demontáž zápachovej uzávierky do DN 70, -0,00310t | ks | 1
28 | 721274103 | Ventilačné hlavice strešná - plastové DN 100 HUL 810 | ks | 1
29 | 721290111 | Ostatné - skúška tesnosti kanalizácie v objektoch vodou do DN 125 | m | 10
31 | 721290123 | Ostatné - skúška tesnosti kanalizácie v objektoch dymom do DN 300 | m | 10
10 | 721290821 | Vnútrostav. premiestnenie vybúraných hmôt vnútor. kanal. vodorovne do 100 m z budov vysokých do 6 m | t | 1.1
32 | 998721101 | Presun hmôt pre vnútornú kanalizáciu v objektoch výšky do 6 m | t | 0.021
| 722 | Zdravotechnika - vnútorný vodovod
11 | 722130801 | Demontáž potrubia z oceľových rúrok závitových do DN 25, -0,00213t | m | 10
35 | 722172111 | Potrubie z plastických rúr PP D20/2.8 - PN16, polyfúznym zváraním | m | 17
36 | 722172121 | Potrubie z plastických rúr PP D20/3.4 - PN20, polyfúznym zváraním | m | 10
37 | 722181131 | Ochrana potrubia gumovými vložkami do upevňovacích prvkov proti prenášaniu hluku do DN 25 | ks | 10
17 | 722190901 | Uzatvorenie alebo otvorenie vodovodného potrubia | ks | 2
39 | 722220111 | Montáž armatúry závitovej s jedným závitom, nástenka pre výtokový ventil G 1/2 | ks | 2
38 | 722220121 | Montáž armatúry závitovej s jedným závitom, nástenka pre batériu G 1/2 | pár | 2
12 | 722220851 | Demontáž armatúry závitovej s jedným závitom do G 3/4, -0,00069t | ks | 3
13 | 722220861 | Demontáž armatúry závitovej s dvomi závitmi do G 3/4, -0,00053t | ks | 1
42 | 722239101 | Montáž ventilu priameho, spätného,pod omietku,poistného,redukčného,šikmého G 1/2 | ks | 9
43 | 5511083500 | Ventil k armaturám priamy priechodný KE 83 E 1/2" | ks | 3
44 | 5512146600-1 | Spätná klapka 1/2" | ks | 1
45 | 4849210142 | Regulačné a poistné armatúry - Poistný ventil 1/2"FF/ 6 bar IVAR | ks | 1
46 | 722290226 | Tlaková skúška vodovodného potrubia závitového do DN 50 | m | 27
47 | 722290234 | Prepláchnutie a dezinfekcia vodovodného potrubia do DN 80 | m | 27
14 | 722290821 | Vnútrostav. premiestnenie vybúraných hmôt vnútorný vodovod vodorovne do 100 m z budov vys. do 6 m | t | 0.15
48 | 998722101 | Presun hmôt pre vnútorný vodovod v objektoch výšky do 6 m | t | 0.021
| 725 | Zdravotechnika - zariaď. predmety
1 | 725110811 | Demontáž záchoda splachovacieho s nádržou alebo s tlakovým splachovačom, -0,01933t | súb. | 2
51 | 725119308 | Montáž záchodovej misy kombinovanej s zvislým odpadom | súb. | 2
52 | 8253960002961 | Klozet kombinovaný stojací ZETA biela | ks | 2
60 | 8932710000001 | Sedátko s poklopom ZETA biela | ks | 2
3 | 725210821 | Demontáž umývadiel alebo umývadielok bez výtokovej armatúry, -0,01946t | súb. | 1
56 | 725219401 | Montáž umývadla na skrutky do muriva, bez výtokovej armatúry | súb. | 1
57 | 8103920001211 | Umývadlo ZETA-60 biela | ks | 1
59 | 725219601 | Montáž stĺpa umývadla | súb. | 1
62 | 6429125100 | Stĺp biely k umývadlu | ks | 1
4 | 725330820 | Demontáž výlevky bez výtok. armatúry, bez nádrže a splachovacieho potrubia,diturvitovej, -0,03470t | súb. | 1
63 | 725333360 | Montáž výlevky keramickej voľne stojacej bez výtokovej armatúry | súb. | 1
64 | 6420144360 | Výlevka MIRA biela, | ks | 1
65 | 725539100 | Montáž elektrického zásobníka akumulačného stojatého do 30 L | súb. | 1
66 | 5413000170 | Tatramat akumulačný elektrický tlakový ohrievač stojatý s objemom 30L. | ks | 1
5 | 725590811 | Vnútrostav. premiestnenie vybúr. hmôt zariaď. predmetov vodorovne do 100 m z budov s výš. do 6 m | t | 0.2
67 | 725819401 | Montáž ventilu rohového s pripojovacou rúrkou G 1/2 | súb. | 2
68 | 5514109000 | Ventil pre hygienické a zdravotnické zariadenia rohový mosadzný T 65 1/2" s rúrkou a ružicou | ks | 2
15 | 725820810 | Demontáž batérie drezovej, umývadlovej nástennej, -0,0026t | súb. | 2
69 | 725829201 | Montáž batérie umývadlovej a drezovej nástennej pákovej, alebo klasickej | ks | 2
70 | 320040515-1 | KLUDI STANDARD Nástenna batéria chróm, | ks | 2
71 | 725869301 | Montáž zápachovej uzávierky pre zariaďovacie predmety, umývadlová do D 40 | ks | 1
72 | HL132/40 | Zápachová uzávierka 5/4˝ pre umývadlá s krycou ružicou odtoku DN 40 | ks | 1
HL odpady a sifóny
82 | 725869381 | Montáž zápachovej uzávierky pre zariaďovacie predmety, ostatných typov do D 40 | ks | 1
83 | HL21 | Vtok so zápachovou uzávierkou a s prídavným uzáverom, proti zápachu v suchom stave - DN32 | ks | 1
HL odpady a sifóny
75 | 725869383 | Montáž zápachovej uzávierky pre zariaďovacie predmety, ostatných typov do D 90 | ks | 4
76 | HL200/1 | Manžeta pre pripojenie WC VARIO s otočným, excentrickým pripojením (0-20?mm), DN 110 | ks | 2
HL odpady a sifóny
78 | HL202 | Tvarovka pre pripojenie WC s bočným prítokom DN 50 DN 110/50 | ks | 1
HL odpady a sifóny
79 | HL205 | Koleno 90° na pripojenie WC, biela farba DN 110 | ks | 1
HL odpady a sifóny
80 | 725989101 | Montáž dvierok kovových lakovaných | ks | 2
81 | 5516757400 | Dvierka krycie 30x15cm nerezové | ks | 2
84 | 998725101 | Presun hmôt pre zariaďovacie predmety v objektoch výšky do 6 m | t | 0.123
Celkom