## 150319 - Rekonštrukcia sociálny
KRYCÍ LIST ROZPOČTU
| Názov stavby |  |  | Rekonštrukcia sociálnych zariadení MÚ Fiľakovo | [8 empty] | JKSO
EČO
[13 empty] | Miesto | Fiľakovo
[13 empty] | IČO |  | IČ DPH
| Objednávateľ |  |  | Mesto Fiľakovo, Radničná 562/25, 986 01 Fiľakovo
| Projektant |  |  | VARGA ELEKTRO s.r.o., Podjavorinskej 1061, Lučenec
Zhotoviteľ
| Spracoval |  |  | Bc. Stanislav Varga
|  |  |  | Rozpočet číslo | [8 empty] | Dňa |  | Položiek
19.03.2015
Merné a účelové jednotky
Počet |  |  |  | Náklady / 1 m.j. | Počet |  |  | Náklady / 1 m.j. | Počet |  |  |  |  | Náklady / 1 m.j.
|  |  |  | Rozpočtové náklady v |  |  | EUR
A |  | Základné rozp. náklady |  |  | B |  | Doplnkové náklady |  | C |  | Vedľajšie rozpočtové náklady
1 | HSV |  | Dodávky | 99.92 | 8 | Práce nadčas |  |  | 13 | Zariad. staveniska |  |  |  |  | 0
2 |  |  | Montáž | 250.176 | 9 | Bez pevnej podl. |  |  | 14 | Mimostav. doprava |  |  |  |  | 0
3 | PSV |  | Dodávky | 0 | 10 | Kultúrna pamiatka |  |  | 15 | Územné vplyvy |  |  |  |  | 0
4 |  |  | Montáž | 421.62 | 11 |  |  |  | 16 | Prevádzkové vplyvy |  |  |  |  | 0
5 | "M" |  | Dodávky | 3064.136 |  |  |  |  | 17 | Ostatné |  |  |  |  | 0
6 |  |  | Montáž | 2196.276 |  |  |  |  | 18 | VRN z rozpočtu |  |  |  |  | 0
7 | ZRN (r. 1-6) |  |  | 6032.128 | 12 | DN (r. 8-11) |  |  | 19 | VRN (r. 13-18) |  |  |  |  | 0
20 | HZS |  |  | 0 | 21 | Kompl. činnosť |  | 0 | 22 | Ostatné náklady |  |  |  |  | 0
Projektant | [8 empty] | D |  | Celkové náklady
[9 empty] | 23 | Súčet 7, 12, 19-22 |  |  |  |  | 6032.13
Dátum a podpis |  |  |  |  | Pečiatka |  |  |  | 24 | DPH | 20 | % z | 6032.13 |  | 1206.43
Objednávateľ | [8 empty] | 25 | Cena s DPH (r. 23-24) |  |  |  |  | 7238.56
Dátum a podpis |  |  |  |  | Pečiatka |  |  |  | E |  | Prípočty a odpočty
Zhotoviteľ | [8 empty] | 26 | Dodávky objednávateľa |  |  |  |  | 0
[9 empty] | 27 | Kĺzavá doložka |  |  |  |  | 0
Dátum a podpis |  |  |  |  | Pečiatka |  |  |  | 28 | Zvýhodnenie |  |  |  |  | 0

## 150319 - Rekonštrukcia sociá(1)
Rekapitulácia objektov stavby
Stavba: | Rekonštrukcia sociálnych zariadení MÚ Fiľakovo
Objednávateľ: | Mesto Fiľakovo, Radničná 562/25, 986 01 Fiľakovo
Zhotoviteľ: | [5 empty] | Spracoval: | Bc. Stanislav Varga
Miesto: | Fiľakovo |  |  |  |  | Dátum: | 19.03.2015
Kód | Zákazka | Cena bez DPH | DPH | Cena s DPH | Ostatné | ZRN | HZS | VRN | KČ
150319 | Rekonštrukcia sociálnych zariadení MÚ Fiľakovo | 6032.13 | 1206.43 | 7238.56 | 0 | 6032.128 | 0 | 0 | 0
150319_WC12 | Vnútorné a vonkajšie rozvody - WC č.1 a WC č.2 | 4251.79 | 850.36 | 5102.15 | 0 | 4251.793 | 0 | 0 | 0
150319_WC3 | Vnútorné a vonkajšie rozvody - WC č.3 | 1780.34 | 356.07 | 2136.41 | 0 | 1780.335 | 0 | 0 | 0
| Celkom | 6032.13 | 1206.43 | 7238.56 | 0 | 6032.128 | 0 | 0 | 0

## 150319_WC12 - Vnútorné a vonkaj
ROZPOČET
Stavba: Rekonštrukcia sociálnych zariadení MÚ Fiľakovo
Objekt: Vnútorné a vonkajšie rozvody - WC č.1 a WC č.2
Objednávateľ: Mesto Fiľakovo, Radničná 562/25, 986 01 Fiľakovo
Zhotoviteľ: |  |  |  | Spracoval: Bc. Stanislav Varga
Miesto: Fiľakovo |  |  |  | Dátum: 19.03.2015
Č. | Kód položky | Popis | MJ | Množstvo celkom | Cena jednotková | Cena celkom | Hmotnosť celkom
1 | 2 | 3 | 4 | 5 | 6 | 7 | 8
| 91 | Montáž silnoprúdových rozvodov a zariadení |  |  |  | 197.544 | 0.00064
| 91011301 | Úložný materiál - Príchytky ( hmoždinky ) - Polyamydové |  |  |  | 62.464 | 0.00064
1 | 91011301030020 | Osadenie polyamidovej príchytky do muriva z tvrdého kameňa, jednoduchého betónu a železobetónu HM 8 | ks | 64 | 0.836 | 53.504 | 0
2 | 5628413400 | Príchytka do steny T 3202 D 8 mm | sada | 64 | 0.14 | 8.96 | 0.00064
| 91020902 | Oceľové konštrukcie - Káblové závesy hrebeňové - Plastové |  |  |  | 135.08 | 0
3 | 91020902040010 | Káblové vešiaky a závesy hrebeňový záves pre 5 káblov | ks | 40 | 1.966 | 78.64 | 0
4 | 3453013250 | Inštalačné systémy Káblová príchytka | ks | 40 | 1.411 | 56.44 | 0
| PSV | Práce a dodávky PSV |  |  |  | 977.78 | 0
| 740 | Silnoprúd |  |  |  | 977.78 | 0
5 | 744111102 | Montáž svietidla - žiarovkové bytové stropné prisadené 2 zdroje so sklom | ks | 16 | 7.79 | 124.64 | 0
6 | 3480254600 | Svietidlo žiarivkové stropné 2x60W IP44 | ks | 16 | 29.47 | 471.52 | 0
7 | 744121005 | Montáž svietidla - žiarivkové bytové nástenné prisadené 2 zdroje s krytom | ks | 6 | 9.75 | 58.5 | 0
8 | 3480254600 | Svietidlo žiarivkové nástenné 2x60W IP20 | ks | 6 | 27.6 | 165.6 | 0
9 | 3470206900 | Kompaktná žiarivka 14W E27 | ks | 22 | 7.16 | 157.52 | 0
| M | M |  |  |  | 3076.469 | 0.058895
| 21-M | Elektromontážne práce |  |  |  | 2037.869 | 0.046435
10 | 210040701 | Drážka pre rúrku alebo kábel do D 29 mm s vysekaním,zamurovaním a začistením | m | 45 | 5.69 | 256.05 | 0
11 | 210040702 | Murárske práce Vysekanie, zamurovanie a začistenie rážka pre rúrku alebo kábel do D 48 mm | m | 10 | 12.112 | 121.12 | 0
12 | 210040711 | Otvor pre krabicu malú s vysekaním a začistením | ks | 13 | 0.31 | 4.03 | 0
13 | 210040712 | Murárske práce Vysekanie, zamurovanie a začistenie otvor pre vývodkovú skriňu veľkú | ks | 1 | 17.369 | 17.369 | 0
14 | 5856106100 | Suché omietkové zmesi - štukatérska sadra 6 | kg | 25 | 1.01 | 25.25 | 0.025
15 | 3450632800 | Svorka WAGO 1,5-2,5 | ks | 30 | 0.473 | 14.19 | 0.0003
16 | 210100001 | Ukončenie vodičov v krabici vč. zapojenia a vodičovej koncovky do 2.5 mm2 | ks | 13 | 0.99 | 12.87 | 0
17 | 3450906510 | Krabica KU 68 | ks | 13 | 0.148 | 1.924 | 0
18 | 210100002 | Ukončenie vodičov v krabici. vč. zapojenia a vodičovej koncovky do 6 mm2 | ks | 15 | 1.17 | 17.55 | 0
19 | 3452105300 | G-Káblové oko CU 6x6 KU-L | ks | 15 | 0.366 | 5.49 | 4.5e-05
20 | 210100004 | Ukončenie vodičov v rozvádzač. vrátane zapojenia a vodičovej koncovky do 25 mm2 | ks | 4 | 2.006 | 8.024 | 0
21 | 3452107500 | G-Káblové oko CU 25x 6 KU | ks | 4 | 0.709 | 2.836 | 4e-05
22 | 210110001 | Spínač nástenný pre prostredie obyčajné alebo vlhké vč. zapojenia jednopólový - radenie 1 | ks | 10 | 1.19 | 11.9 | 0
23 | 3450208100 | Spínač č.1 IP44 biely | ks | 10 | 3.494 | 34.94 | 0
24 | 210111002 | Zásuvka domová vstavaná 10, 16 A 48, 250, 380 V vč. zapojenia vyhotovenie 2P + Z (s ochran. viečkom) | ks | 3 | 2.339 | 7.017 | 0
25 | 3450310000 | M-Zásuvka 16A, 230V, IP44 vodotesná biela s clonkami | ks | 3 | 6.937 | 20.811 | 0
26 | 0E1/D1, D2, D3 | 1-rámček biely | ks | 13 | 1.85 | 24.05 | 0
27 | 210100008 | Kompletáž rozvádzača RP1 vč. zapojenia koef. 0,4 | ks | 1 | 125.08 | 125.08 | 0
28 | 210190002 | Montáž oceľoplechovej rozvodnice do váhy 50 kg | ks | 1 | 20.546 | 20.546 | 0
29 | 3570148800 | Rozvádzač RP1 komponenty | ks | 1 | 312.7 | 312.7 | 0
30 | 210220321 | Svorka na potrub."Bernard" vrát. pásika(bez vodiča a prípoj. vodiča) | ks | 15 | 2.428 | 36.42 | 0
31 | 3540201700 | Svorka BARNARD+ medený pásik dĺžky 750mm | ks | 15 | 2.45 | 36.75 | 0
32 | 210220452 | Ochranné pospájanie v práčovniach, kúpeľniach, pevne uložené Cu | m | 35 | 1.17 | 40.95 | 0
33 | 3410350847 | N2XH 16 Nehorľavý kábel bez funkčnosti VDE | m | 10 | 1.962 | 19.62 | 0.0027
34 | 3410350845 | N2XH 6 Nehorľavý kábel bez funkčnosti VDE | m | 25 | 0.924 | 23.1 | 0.004
35 | 210801112 | Kábel medený uložený pevne ÖLFLEX CALSSIC 100 300/500 V 5x1,5 | m | 10 | 0.627 | 6.27 | 0
36 | 3410350889 | N2XH 5x1,5 Nehorľavý kábel bez funkčnosti VDE | m | 10 | 0.999 | 9.99 | 0.0038
37 | 210810045 | Silový kábel 750 - 1000 V /mm2/ pevne uložený CYKY-CYKYm 750 V 3x1.5 | m | 185 | 0.45 | 83.25 | 0
38 | 3411403600 | Nehorľavý kábel N2XH 3Cx1,5 | m | 185 | 0.74 | 136.9 | 0
39 | 210810046 | Silový kábel 750 - 1000 V /mm2/ pevne uložený CYKY-CYKYm 750 V 3x2.5 | m | 60 | 0.84 | 50.4 | 0
40 | 3411402800 | Nehorľavý kábel N2XH 3Cx2,5 | m | 60 | 1.07 | 64.2 | 0
41 | 210812159 | Kábel medený silový uložený pevne NYY 0,6/1 kV 5x2,5 | m | 20 | 0.798 | 15.96 | 0
42 | 3410350890 | N2XH 5x2,5 Nehorľavý kábel bez funkčnosti VDE | m | 20 | 1.437 | 28.74 | 0.0068
43 | 210812160 | Kábel medený silový uložený pevne NYY 0,6/1 kV 5x4 | m | 8 | 1.027 | 8.216 | 0
44 | 3410350891 | N2XH 5x4 Nehorľavý kábel bez funkčnosti VDE | m | 8 | 2.429 | 19.432 | 0.0036
45 | 210950101 | Označovací štítok na kábel hliníkový (naviac proti norme) | ks | 15 | 0.246 | 3.69 | 0
46 | 2830023200 | Označovač káblov 1,5 - 4 mm2 "0" typ: J150 | ks | 13 | 0.022 | 0.286 | 0.00013
47 | 2830026200 | Označovač káblov 10 - 25 mm2 "0" typ: J100 | ks | 2 | 0.029 | 0.058 | 2e-05
48 | M21-PPV | Demontážne práce | hod | 8 | 9 | 72 | 0
49 | M21-DOP | Doprava do 3,5t | km | 150 | 0.35 | 52.5 | 0
50 | M21-OD | Likvidácia odpadu s dokladovaním | ton | 0.25 | 195 | 48.75 | 0
51 | M21-PM | Podružný materiál 6% | % | 1 | 140.04 | 140.04 | 0
52 | M21-PPV | Podiel pridružených výkonov 6% | % | 1 | 96.6 | 96.6 | 0
| 22-M | Montáže oznam. a zabezp. zariadení |  |  |  | 827.16 | 0.01246
53 | 220711045 | Montáž a zapojenie pohybových senzorov PIR - interiér, strop | ks | 3 | 10.882 | 32.646 | 0
54 | 4046201500 | Digitálny snímač pohybu PIR | ks | 3 | 31.638 | 94.914 | 0.00126
ochrana obrazov, ACCESS systémy apod, časovatelný relé výstup NO / NC, automatická teplotná kompenzácia, -10 až +50 ° C, max. prúdový odber 25 mA
55 | 210290751 | Montáž elektrického spotrebiča do 3.5 kW | ks | 4 | 25.4 | 101.6 | 0
56 | 4290018673 | SL-2002 sušič rúk | ks | 4 | 149.5 | 598 | 0.0112
| 95-M | Revízie |  |  |  | 211.44 | 0
57 | hzs-001 | Revízie | hod | 12 | 17.62 | 211.44 | 0
|  | Celkom |  |  |  | 4251.793 | 0.059535

## 150319_WC12 - Vnútorné a von(1)
ZADANIE
Stavba: |  | Rekonštrukcia sociálnych zariadení MÚ Fiľakovo
Objekt: |  | Vnútorné a vonkajšie rozvody - WC č.1 a WC č.2
Objednávateľ: |  | Mesto Fiľakovo, Radničná 562/25, 986 01 Fiľakovo
Zhotoviteľ: |  |  |  |  | Spracoval: | Bc. Stanislav Varga
Miesto: |  | Fiľakovo |  |  | Dátum: | 19.03.2015
Č. | KCN | Kód položky | Skrátený popis | MJ | Množstvo celkom | Cena jednotková | Cena celkom
1 | 2 | 3 | 4 | 5 | 6 | 7 | 8
|  | 91 | Montáž silnoprúdových rozvodov a zariadení
|  | 91011301 | Úložný materiál - Príchytky ( hmoždinky ) - Polyamydové
1 | 91 | 91011301030020 | Osadenie polyamidovej príchytky do muriva z tvrdého kameňa, jednoduchého betónu a železobetónu HM 8 | ks | 64
2 | 562 | 5628413400 | Príchytka do steny T 3202 D 8 mm | sada | 64
|  | 91020902 | Oceľové konštrukcie - Káblové závesy hrebeňové - Plastové
3 | 91 | 91020902040010 | Káblové vešiaky a závesy hrebeňový záves pre 5 káblov | ks | 40
4 | 345 | 3453013250 | Inštalačné systémy Káblová príchytka | ks | 40
|  | PSV | Práce a dodávky PSV
|  | 740 | Silnoprúd
5 | 740 | 744111102 | Montáž svietidla - žiarovkové bytové stropné prisadené 2 zdroje so sklom | ks | 16
6 | 348 | 3480254600 | Svietidlo žiarivkové stropné 2x60W IP44 | ks | 16
7 | 740 | 744121005 | Montáž svietidla - žiarivkové bytové nástenné prisadené 2 zdroje s krytom | ks | 6
8 | 348 | 3480254600 | Svietidlo žiarivkové nástenné 2x60W IP20 | ks | 6
9 | 347 | 3470206900 | Kompaktná žiarivka 14W E27 | ks | 22
|  | M | M
|  | 21-M | Elektromontážne práce
10 | 921 | 210040701 | Drážka pre rúrku alebo kábel do D 29 mm s vysekaním,zamurovaním a začistením | m | 45
11 | 921 | 210040702 | Murárske práce Vysekanie, zamurovanie a začistenie rážka pre rúrku alebo kábel do D 48 mm | m | 10
12 | 921 | 210040711 | Otvor pre krabicu malú s vysekaním a začistením | ks | 13
13 | 921 | 210040712 | Murárske práce Vysekanie, zamurovanie a začistenie otvor pre vývodkovú skriňu veľkú | ks | 1
14 | 585 | 5856106100 | Suché omietkové zmesi - štukatérska sadra 6 | kg | 25
15 | 345 | 3450632800 | Svorka WAGO 1,5-2,5 | ks | 30
16 | 921 | 210100001 | Ukončenie vodičov v krabici vč. zapojenia a vodičovej koncovky do 2.5 mm2 | ks | 13
17 | 345 | 3450906510 | Krabica KU 68 | ks | 13
18 | 921 | 210100002 | Ukončenie vodičov v krabici. vč. zapojenia a vodičovej koncovky do 6 mm2 | ks | 15
19 | 345 | 3452105300 | G-Káblové oko CU 6x6 KU-L | ks | 15
20 | 921 | 210100004 | Ukončenie vodičov v rozvádzač. vrátane zapojenia a vodičovej koncovky do 25 mm2 | ks | 4
21 | 345 | 3452107500 | G-Káblové oko CU 25x 6 KU | ks | 4
22 | 921 | 210110001 | Spínač nástenný pre prostredie obyčajné alebo vlhké vč. zapojenia jednopólový - radenie 1 | ks | 10
23 | 345 | 3450208100 | Spínač č.1 IP44 biely | ks | 10
24 | 921 | 210111002 | Zásuvka domová vstavaná 10, 16 A 48, 250, 380 V vč. zapojenia vyhotovenie 2P + Z (s ochran. viečkom) | ks | 3
25 | 345 | 3450310000 | M-Zásuvka 16A, 230V, IP44 vodotesná biela s clonkami | ks | 3
26 | 9L0 | 0E1/D1, D2, D3 | 1-rámček biely | ks | 13
27 | 921 | 210100008 | Kompletáž rozvádzača RP1 vč. zapojenia koef. 0,4 | ks | 1
28 | 921 | 210190002 | Montáž oceľoplechovej rozvodnice do váhy 50 kg | ks | 1
29 | 357 | 3570148800 | Rozvádzač RP1 komponenty | ks | 1
30 | 921 | 210220321 | Svorka na potrub."Bernard" vrát. pásika(bez vodiča a prípoj. vodiča) | ks | 15
31 | 354 | 3540201700 | Svorka BARNARD+ medený pásik dĺžky 750mm | ks | 15
32 | 921 | 210220452 | Ochranné pospájanie v práčovniach, kúpeľniach, pevne uložené Cu | m | 35
33 | 341 | 3410350847 | N2XH 16 Nehorľavý kábel bez funkčnosti VDE | m | 10
34 | 341 | 3410350845 | N2XH 6 Nehorľavý kábel bez funkčnosti VDE | m | 25
35 | 921 | 210801112 | Kábel medený uložený pevne ÖLFLEX CALSSIC 100 300/500 V 5x1,5 | m | 10
36 | 341 | 3410350889 | N2XH 5x1,5 Nehorľavý kábel bez funkčnosti VDE | m | 10
37 | 921 | 210810045 | Silový kábel 750 - 1000 V /mm2/ pevne uložený CYKY-CYKYm 750 V 3x1.5 | m | 185
38 | 341 | 3411403600 | Nehorľavý kábel N2XH 3Cx1,5 | m | 185
39 | 921 | 210810046 | Silový kábel 750 - 1000 V /mm2/ pevne uložený CYKY-CYKYm 750 V 3x2.5 | m | 60
40 | 341 | 3411402800 | Nehorľavý kábel N2XH 3Cx2,5 | m | 60
41 | 921 | 210812159 | Kábel medený silový uložený pevne NYY 0,6/1 kV 5x2,5 | m | 20
42 | 341 | 3410350890 | N2XH 5x2,5 Nehorľavý kábel bez funkčnosti VDE | m | 20
43 | 921 | 210812160 | Kábel medený silový uložený pevne NYY 0,6/1 kV 5x4 | m | 8
44 | 341 | 3410350891 | N2XH 5x4 Nehorľavý kábel bez funkčnosti VDE | m | 8
45 | 921 | 210950101 | Označovací štítok na kábel hliníkový (naviac proti norme) | ks | 15
46 | 283 | 2830023200 | Označovač káblov 1,5 - 4 mm2 "0" typ: J150 | ks | 13
47 | 283 | 2830026200 | Označovač káblov 10 - 25 mm2 "0" typ: J100 | ks | 2
48 | R | M21-PPV | Demontážne práce | hod | 8
49 | HZS | M21-DOP | Doprava do 3,5t | km | 150
50 | HZS | M21-OD | Likvidácia odpadu s dokladovaním | ton | 0.25
51 | R | M21-PM | Podružný materiál 6% | %
52 | R | M21-PPV | Podiel pridružených výkonov 6% | %
|  | 22-M | Montáže oznam. a zabezp. zariadení
53 | 922 | 220711045 | Montáž a zapojenie pohybových senzorov PIR - interiér, strop | ks | 3
54 | 404 | 4046201500 | Digitálny snímač pohybu PIR | ks | 3
55 | 921 | 210290751 | Montáž elektrického spotrebiča do 3.5 kW | ks | 4
56 | 429 | 4290018673 | SL-2002 sušič rúk | ks | 4
|  | 95-M | Revízie
57 | HZS | hzs-001 | Revízie | hod | 12
Celkom

## 150319_WC3 - Vnútorné a vonkajš
ROZPOČET
Stavba: Rekonštrukcia sociálnych zariadení MÚ Fiľakovo
Objekt: Vnútorné a vonkajšie rozvody - WC č.3
Objednávateľ: Mesto Fiľakovo, Radničná 562/25, 986 01 Fiľakovo
Zhotoviteľ: |  |  |  | Spracoval: Bc. Stanislav Varga
Miesto: Fiľakovo |  |  |  | Dátum: 19.03.2015
Č. | Kód položky | Popis | MJ | Množstvo celkom | Cena jednotková | Cena celkom | Hmotnosť celkom
1 | 2 | 3 | 4 | 5 | 6 | 7 | 8
| 91 | Montáž silnoprúdových rozvodov a zariadení |  |  |  | 111.46 | 0.00045
| 91011301 | Úložný materiál - Príchytky ( hmoždinky ) - Polyamydové |  |  |  | 43.92 | 0.00045
1 | 91011301030020 | Osadenie polyamidovej príchytky do muriva z tvrdého kameňa, jednoduchého betónu a železobetónu HM 8 | ks | 45 | 0.836 | 37.62 | 0
2 | 5628413400 | Príchytka do steny T 3202 D 8 mm | sada | 45 | 0.14 | 6.3 | 0.00045
| 91020902 | Oceľové konštrukcie - Káblové závesy hrebeňové - Plastové |  |  |  | 67.54 | 0
3 | 91020902040010 | Káblové vešiaky a závesy hrebeňový záves pre 5 káblov | ks | 20 | 1.966 | 39.32 | 0
4 | 3453013250 | Inštalačné systémy Káblová príchytka | ks | 20 | 1.411 | 28.22 | 0
| PSV | Práce a dodávky PSV |  |  |  | 309.57 | 0
| 740 | Silnoprúd |  |  |  | 309.57 | 0
5 | 744111102 | Montáž svietidla - žiarovkové bytové stropné prisadené 2 zdroje so sklom | ks | 5 | 7.79 | 38.95 | 0
6 | 3480254600 | Svietidlo žiarivkové stropné 2x60W IP44 | ks | 5 | 29.47 | 147.35 | 0
7 | 744121005 | Montáž svietidla - žiarivkové bytové nástenné prisadené 2 zdroje s krytom | ks | 1 | 9.75 | 9.75 | 0
8 | 3480254600 | Svietidlo žiarivkové nástenné 2x60W IP20 | ks | 1 | 27.6 | 27.6 | 0
9 | 3470206900 | Kompaktná žiarivka 14W E27 | ks | 12 | 7.16 | 85.92 | 0
| M | M |  |  |  | 1359.305 | 0.040916
| 21-M | Elektromontážne práce |  |  |  | 1211.065 | 0.040496
10 | 210040701 | Drážka pre rúrku alebo kábel do D 29 mm s vysekaním,zamurovaním a začistením | m | 20 | 5.69 | 113.8 | 0
11 | 210040702 | Murárske práce Vysekanie, zamurovanie a začistenie rážka pre rúrku alebo kábel do D 48 mm | m | 5 | 12.112 | 60.56 | 0
12 | 210040711 | Otvor pre krabicu malú s vysekaním a začistením | ks | 6 | 0.31 | 1.86 | 0
13 | 210040712 | Murárske práce Vysekanie, zamurovanie a začistenie otvor pre vývodkovú skriňu veľkú | ks | 1 | 17.369 | 17.369 | 0
14 | 5856106100 | Suché omietkové zmesi - štukatérska sadra 6 | kg | 15 | 1.01 | 15.15 | 0.015
15 | 3450632800 | Svorka WAGO 1,5-2,5 | ks | 12 | 0.473 | 5.676 | 0.00012
16 | 210100001 | Ukončenie vodičov v krabici vč. zapojenia a vodičovej koncovky do 2.5 mm2 | ks | 6 | 0.99 | 5.94 | 0
17 | 3450906510 | Krabica KU 68 | ks | 6 | 0.148 | 0.888 | 0
18 | 210100002 | Ukončenie vodičov v krabici. vč. zapojenia a vodičovej koncovky do 6 mm2 | ks | 12 | 1.17 | 14.04 | 0
19 | 3452105300 | G-Káblové oko CU 6x6 KU-L | ks | 12 | 0.366 | 4.392 | 3.6e-05
20 | 210100004 | Ukončenie vodičov v rozvádzač. vrátane zapojenia a vodičovej koncovky do 25 mm2 | ks | 2 | 2.006 | 4.012 | 0
21 | 3452107500 | G-Káblové oko CU 25x 6 KU | ks | 2 | 0.709 | 1.418 | 2e-05
22 | 210110001 | Spínač nástenný pre prostredie obyčajné alebo vlhké vč. zapojenia jednopólový - radenie 1 | ks | 4 | 1.19 | 4.76 | 0
23 | 3450208100 | Spínač č.1 IP44 biely | ks | 4 | 3.494 | 13.976 | 0
24 | 210111002 | Zásuvka domová vstavaná 10, 16 A 48, 250, 380 V vč. zapojenia vyhotovenie 2P + Z (s ochran. viečkom) | ks | 2 | 2.339 | 4.678 | 0
25 | 3450310000 | M-Zásuvka 16A, 230V, IP44 vodotesná biela s clonkami | ks | 2 | 6.937 | 13.874 | 0
26 | 0E1/D1, D2, D3 | 1-rámček biely | ks | 6 | 1.85 | 11.1 | 0
27 | 210100008 | Kompletáž rozvádzača RP2 vč. zapojenia koef. 0,4 | ks | 1 | 71.2 | 71.2 | 0
28 | 210190002 | Montáž oceľoplechovej rozvodnice do váhy 50 kg | ks | 1 | 20.546 | 20.546 | 0
29 | 3570148800 | Rozvádzač RP1 komponenty | ks | 1 | 178 | 178 | 0
30 | 210220321 | Svorka na potrub."Bernard" vrát. pásika(bez vodiča a prípoj. vodiča) | ks | 12 | 2.428 | 29.136 | 0
31 | 3540201700 | Svorka BARNARD+ medený pásik dĺžky 750mm | ks | 12 | 2.45 | 29.4 | 0
32 | 210220452 | Ochranné pospájanie v práčovniach, kúpeľniach, pevne uložené Cu | m | 70 | 1.17 | 81.9 | 0
33 | 3410350847 | N2XH 16 Nehorľavý kábel bez funkčnosti VDE | m | 25 | 1.962 | 49.05 | 0.00675
34 | 3410350845 | N2XH 6 Nehorľavý kábel bez funkčnosti VDE | m | 45 | 0.924 | 41.58 | 0.0072
35 | 210810045 | Silový kábel 750 - 1000 V /mm2/ pevne uložený CYKY-CYKYm 750 V 3x1.5 | m | 90 | 0.45 | 40.5 | 0
36 | 3411403600 | Nehorľavý kábel N2XH 3Cx1,5 | m | 90 | 0.74 | 66.6 | 0
37 | 210810046 | Silový kábel 750 - 1000 V /mm2/ pevne uložený CYKY-CYKYm 750 V 3x2.5 | m | 10 | 0.84 | 8.4 | 0
38 | 3411402800 | Nehorľavý kábel N2XH 3Cx2,5 | m | 10 | 1.07 | 10.7 | 0
39 | 210812160 | Kábel medený silový uložený pevne NYY 0,6/1 kV 5x4 | m | 25 | 1.027 | 25.675 | 0
40 | 3410350891 | N2XH 5x4 Nehorľavý kábel bez funkčnosti VDE | m | 25 | 2.429 | 60.725 | 0.01125
41 | 210950101 | Označovací štítok na kábel hliníkový (naviac proti norme) | ks | 12 | 0.246 | 2.952 | 0
42 | 2830023200 | Označovač káblov 1,5 - 4 mm2 "0" typ: J150 | ks | 10 | 0.022 | 0.22 | 0.0001
43 | 2830026200 | Označovač káblov 10 - 25 mm2 "0" typ: J100 | ks | 2 | 0.029 | 0.058 | 2e-05
44 | M21-PPV | Demontážne práce | hod | 4 | 9 | 36 | 0
45 | M21-DOP | Doprava do 3,5t | km | 100 | 0.35 | 35 | 0
46 | M21-OD | Likvidácia odpadu s dokladovaním | ton | 0.15 | 195 | 29.25 | 0
47 | M21-PM | Podružný materiál 6% | % | 1 | 49.74 | 49.74 | 0
48 | M21-PPV | Podiel pridružených výkonov 6% | % | 1 | 50.94 | 50.94 | 0
| 22-M | Montáže oznam. a zabezp. zariadení |  |  |  | 42.52 | 0.00042
49 | 220711045 | Montáž a zapojenie pohybových senzorov PIR - interiér, strop | ks | 1 | 10.882 | 10.882 | 0
50 | 4046201500 | Digitálny snímač pohybu PIR | ks | 1 | 31.638 | 31.638 | 0.00042
ochrana obrazov, ACCESS systémy apod, časovatelný relé výstup NO / NC, automatická teplotná kompenzácia, -10 až +50 ° C, max. prúdový odber 25 mA
| 95-M | Revízie |  |  |  | 105.72 | 0
51 | hzs-001 | Revízie | hod | 6 | 17.62 | 105.72 | 0
|  | Celkom |  |  |  | 1780.335 | 0.041366

## 150319_WC3 - Vnútorné a vonk(1)
ZADANIE
Stavba: |  | Rekonštrukcia sociálnych zariadení MÚ Fiľakovo
Objekt: |  | Vnútorné a vonkajšie rozvody - WC č.3
Objednávateľ: |  | Mesto Fiľakovo, Radničná 562/25, 986 01 Fiľakovo
Zhotoviteľ: |  |  |  |  | Spracoval: | Bc. Stanislav Varga
Miesto: |  | Fiľakovo |  |  | Dátum: | 19.03.2015
Č. | KCN | Kód položky | Skrátený popis | MJ | Množstvo celkom | Cena jednotková | Cena celkom
1 | 2 | 3 | 4 | 5 | 6 | 7 | 8
|  | 91 | Montáž silnoprúdových rozvodov a zariadení
|  | 91011301 | Úložný materiál - Príchytky ( hmoždinky ) - Polyamydové
1 | 91 | 91011301030020 | Osadenie polyamidovej príchytky do muriva z tvrdého kameňa, jednoduchého betónu a železobetónu HM 8 | ks | 45
2 | 562 | 5628413400 | Príchytka do steny T 3202 D 8 mm | sada | 45
|  | 91020902 | Oceľové konštrukcie - Káblové závesy hrebeňové - Plastové
3 | 91 | 91020902040010 | Káblové vešiaky a závesy hrebeňový záves pre 5 káblov | ks | 20
4 | 345 | 3453013250 | Inštalačné systémy Káblová príchytka | ks | 20
|  | PSV | Práce a dodávky PSV
|  | 740 | Silnoprúd
5 | 740 | 744111102 | Montáž svietidla - žiarovkové bytové stropné prisadené 2 zdroje so sklom | ks | 5
6 | 348 | 3480254600 | Svietidlo stropné , Led panel kruhový 200-225mm,s externým zdrojom IP44, led SMD-2835 , farba svetla naturál biela, spotreba 18 W | ks | 5
7 | 740 | 744121005 | Montáž svietidla - žiarivkové bytové nástenné prisadené 2 zdroje s krytom | ks | 1
8 | 348 | 3480254600 | Nástenné svietidlo - 300x110x45 mm, LED technológia, lesklý chróm, IP44, Integrovaný LED modul, napr. GILA LED LED/5W/230V, Farba svetla 4500 K | ks | 1
|  | M | M
|  | 21-M | Elektromontážne práce
10 | 921 | 210040701 | Drážka pre rúrku alebo kábel do D 29 mm s vysekaním,zamurovaním a začistením | m | 20
11 | 921 | 210040702 | Murárske práce Vysekanie, zamurovanie a začistenie rážka pre rúrku alebo kábel do D 48 mm | m | 5
12 | 921 | 210040711 | Otvor pre krabicu malú s vysekaním a začistením | ks | 6
13 | 921 | 210040712 | Murárske práce Vysekanie, zamurovanie a začistenie otvor pre vývodkovú skriňu veľkú | ks | 1
14 | 585 | 5856106100 | Suché omietkové zmesi - štukatérska sadra 6 | kg | 15
15 | 345 | 3450632800 | Svorka WAGO 1,5-2,5 | ks | 12
16 | 921 | 210100001 | Ukončenie vodičov v krabici vč. zapojenia a vodičovej koncovky do 2.5 mm2 | ks | 6
17 | 345 | 3450906510 | Krabica KU 68 | ks | 6
18 | 921 | 210100002 | Ukončenie vodičov v krabici. vč. zapojenia a vodičovej koncovky do 6 mm2 | ks | 12
19 | 345 | 3452105300 | G-Káblové oko CU 6x6 KU-L | ks | 12
20 | 921 | 210100004 | Ukončenie vodičov v rozvádzač. vrátane zapojenia a vodičovej koncovky do 25 mm2 | ks | 2
21 | 345 | 3452107500 | G-Káblové oko CU 25x 6 KU | ks | 2
22 | 921 | 210110001 | Spínač nástenný pre prostredie obyčajné alebo vlhké vč. zapojenia jednopólový - radenie 1 | ks | 4
23 | 345 | 3450208100 | Spínač č.1 IP44 biely | ks | 4
24 | 921 | 210111002 | Zásuvka domová vstavaná 10, 16 A 48, 250, 380 V vč. zapojenia vyhotovenie 2P + Z (s ochran. viečkom) | ks | 2
25 | 345 | 3450310000 | M-Zásuvka 16A, 230V, IP44 vodotesná biela s clonkami | ks | 2
26 | 9L0 | 0E1/D1, D2, D3 | 1-rámček farba bude vybratá investorom stavby a bude prispôsobená k farbe obkladačiek | ks | 6
27 | 921 | 210100008 | Kompletáž rozvádzača RP2 vč. zapojenia koef. 0,4 | ks | 1
28 | 921 | 210190002 | Montáž oceľoplechovej rozvodnice do váhy 50 kg | ks | 1
29 | 357 | 3570148800 | Rozvádzač RP1 komponenty | ks | 1
30 | 921 | 210220321 | Svorka na potrub."Bernard" vrát. pásika(bez vodiča a prípoj. vodiča) | ks | 12
31 | 354 | 3540201700 | Svorka BARNARD+ medený pásik dĺžky 750mm | ks | 12
32 | 921 | 210220452 | Ochranné pospájanie v práčovniach, kúpeľniach, pevne uložené Cu | m | 70
33 | 341 | 3410350847 | N2XH 16 Nehorľavý kábel bez funkčnosti VDE | m | 25
34 | 341 | 3410350845 | N2XH 6 Nehorľavý kábel bez funkčnosti VDE | m | 45
35 | 921 | 210810045 | Silový kábel 750 - 1000 V /mm2/ pevne uložený CYKY-CYKYm 750 V 3x1.5 | m | 90
36 | 341 | 3411403600 | Nehorľavý kábel N2XH 3Cx1,5 | m | 90
37 | 921 | 210810046 | Silový kábel 750 - 1000 V /mm2/ pevne uložený CYKY-CYKYm 750 V 3x2.5 | m | 10
38 | 341 | 3411402800 | Nehorľavý kábel N2XH 3Cx2,5 | m | 10
39 | 921 | 210812160 | Kábel medený silový uložený pevne NYY 0,6/1 kV 5x4 | m | 25
40 | 341 | 3410350891 | N2XH 5x4 Nehorľavý kábel bez funkčnosti VDE | m | 25
41 | 921 | 210950101 | Označovací štítok na kábel hliníkový (naviac proti norme) | ks | 12
42 | 283 | 2830023200 | Označovač káblov 1,5 - 4 mm2 "0" typ: J150 | ks | 10
43 | 283 | 2830026200 | Označovač káblov 10 - 25 mm2 "0" typ: J100 | ks | 2
44 | R | M21-PPV | Demontážne práce | hod | 4
45 | HZS | M21-DOP | Doprava do 3,5t | km | 100
46 | HZS | M21-OD | Likvidácia odpadu s dokladovaním | ton | 0.15
47 | R | M21-PM | Podružný materiál 6% | %
48 | R | M21-PPV | Podiel pridružených výkonov 6% | %
|  | 22-M | Montáže oznam. a zabezp. zariadení
49 | 922 | 220711045 | Montáž a zapojenie pohybových senzorov PIR - interiér, strop | ks | 1
50 | 404 | 4046201500 | Digitálny snímač pohybu PIR | ks | 1
|  | 95-M | Revízie
51 | HZS | hzs-001 | Revízie | hod | 6
Celkom