## Kryci list
Ing. Jozef Murcko |  |  |  | Krycí list rozpočtu v EUR |  |  |  |  | V module | Hlavička1 | Mena | Hlavička2 | Obdobie
| Stavba : Novostavba tržnice mesto Fiľakovo |  |  |  | Miesto: | Fiľakovo, novostavba |  |  | Rozpočet | Krycí list rozpočtu v | EUR
| Objekt : 04 - stavba toaliet |  |  |  | KS : | 1230 |  |  | Čerpanie | Krycí list splátky v | EUR | za obdobie | Mesiac 2011
[9 empty] | VK | Krycí list výrobnej kalkulácie v | EUR
| Rozpočet: |  | Zmluva č.: |  | Spracoval: | Ing. Jozef Murcko | Dňa: | 20.01.2017 | VF | Krycí list splátky v | EUR | za obdobie | Mesiac 2011
| Odberateľ: | Mesto Fiľakovo |  |  | IČO:
DIČ:
| Dodávateľ: | Bude určený výberovým konaním |  |  | IČO:
DIČ:
| Projektant: | rmk architekti |  |  | IČO:
|  | Ružomberok |  |  | DIČ:
1 | M3 OP |  |  | 0 | 1 | M |  | 0
1 | M2 ZP |  |  | 0 |  |  |  | 0
1 | M2 UP |  |  | 0 |  |  |  | 0
A | ZRN | Konštrukcie | Špecifikovaný materiál | Spolu ZRN | B | IN - Individuálne náklady
1 | HSV: | 0 | 0 | 0 | 6 | Práce nadčas |  | 0
2 | PSV: | 0 | 0 | 0 | 7 | Murárske výpomoce |  | 0
3 | MCE: | 0 | 0 | 0 | 8 | Bez pevnej podlahy |  | 0
4 | Iné: |  |  | 0 | 9 |  |  | 0
5 | Súčet: | 0 | 0 | 0 | 10 |  | Súčet riadkov 6 až 9: | 0
C |  | NUS - náklady umiestnenia stavby |  |  | D | ON - ostatné náklady
11 | Zariadenie staveniska |  | 0% | 0 | 16 | Ostatné náklady uvedené v rozpočte |  | 0
12 | Prevádzkové vplyvy |  | 0% | 0 | 17 | Inžinierska činnosť |  | 0
13 | Sťažené podmienky |  | 0% | 0 | 18 | Projektové práce |  | 0
14 |  |  | 0% | 0 | 19 |  |  | 0
15 |  |  | Sučet riadkov 11 až 14: | 0 | 20 |  | Sučet riadkov 16 až 19: | 0
| projektant, rozpočtár cenár |  | pečiatka: |  | E | Celkové náklady
[5 empty] | 21 |  | Súčet riadkov 5, 10, 15 a 20: | 0
| podpis: |  |  |  | 22 | DPH 20% z: | 0 | 0
| dátum: |  |  |  | 23 | DPH 0% z: | 0 | 0
[5 empty] | 24 |  | Sučet riadkov 21 až 23: | 0
[5 empty] | F | Odpočet - prípočet |  | 0
|  | odberateľ, obstarávateľ |  |  |  | dodávateľ, zhotoviteľ
| podpis: |  |  |  | podpis:
| dátum: |  |  |  | dátum:
| pečiatka: |  |  |  | pečiatka:

## Rekapitulacia
Odberateľ: Mesto Fiľakovo |  |  |  | Spracoval: Ing. Jozef Murcko |  |  | V module | Hlavička1 | Mena | Hlavička2 | Obdobie
Projektant: rmk architekti |  |  |  | KS : 1230 |  |  | Rozpočet | Rekapitulácia rozpočtu v | EUR
Dodávateľ: Bude určený výberovým konaním |  |  |  | Dátum: 20.01.2017 |  |  | Čerpanie | Rekapitulácia splátky v | EUR | za obdobie | Mesiac 2011
[7 empty] | VK | Rekapitulácia výrobnej kalkulácie v | EUR
Stavba : Novostavba tržnice mesto Fiľakovo | [6 empty] | VF | Rekapitulácia splátky v | EUR | za obdobie | Mesiac 2011
Objekt : 04 - stavba toaliet
Ing. Jozef Murcko | Rekapitulácia rozpočtu v EUR
Popis položky, stavebného dielu, remesla | Konštrukcie | Špecifikovaný | Spolu | Hmotnosť v tonách | Suť v tonách
|  | materiál |  | Spolu | Spolu | Nh
1 - ZEMNE PRÁCE | 0 | 0 | 0 | 0 | 0 | 0
2 - ZÁKLADY | 0 | 0 | 0 | 0 | 0 | 0
3 - ZVISLÉ A KOMPLETNÉ KONŠTRUKCIE | 0 | 0 | 0 | 0 | 0 | 0
4 - VODOROVNÉ KONŠTRUKCIE | 0 | 0 | 0 | 0 | 0 | 0
6 - ÚPRAVY POVRCHOV, PODLAHY, VÝPLNE | 0 | 0 | 0 | 0 | 0 | 0
9 - OSTATNÉ KONŠTRUKCIE A PRÁCE | 0 | 0 | 0 | 0 | 0 | 0
PRÁCE A DODÁVKY HSV spolu: | 0 | 0 | 0 | 0 | 0 | 0
711 - Izolácie proti vode a vlhkosti | 0 | 0 | 0 | 0 | 0 | 0
713 - Izolácie tepelné | 0 | 0 | 0 | 0 | 0 | 0
72 - ZDRAVOTNO - TECHNICKÉ INŠTALÁCIE | 0 | 0 | 0 | 0 | 0 | 0
73 - ÚSTREDNE VYKUROVANIE | 0 | 0 | 0 | 0 | 0 | 0
762 - Konštrukcie tesárske | 0 | 0 | 0 | 0 | 0 | 0
763 - Konštrukcie - drevostavby | 0 | 0 | 0 | 0 | 0 | 0
764 - Konštrukcie klampiarske | 0 | 0 | 0 | 0 | 0 | 0
765 - Krytiny tvrdé | 0 | 0 | 0 | 0 | 0 | 0
766 - Konštrukcie stolárske | 0 | 0 | 0 | 0 | 0 | 0
767 - Konštrukcie doplnk. kovové stavebné | 0 | 0 | 0 | 0 | 0 | 0
771 - Podlahy z dlaždíc keramických | 0 | 0 | 0 | 0 | 0 | 0
781 - Obklady z obkladačiek a dosiek | 0 | 0 | 0 | 0 | 0 | 0
783 - Nátery | 0 | 0 | 0 | 0 | 0 | 0
784 - Maľby | 0 | 0 | 0 | 0 | 0 | 0
PRÁCE A DODÁVKY PSV spolu: | 0 | 0 | 0 | 0 | 0 | 0
M21 - 155 Elektromontáže | 0 | 0 | 0 | 0 | 0 | 0
M24 - 158 Montáž VZT zariadení a sušiarní | 0 | 0 | 0 | 0 | 0 | 0
PRÁCE A DODÁVKY M spolu: | 0 | 0 | 0 | 0 | 0 | 0
Za rozpočet celkom | 0 | 0 | 0 | 0 | 0 | 0

## Prehlad
Odberateľ: Mesto Fiľakovo |  |  |  | Spracoval: Ing. Jozef Murcko | [20 empty] | V module | Hlavička1 | Mena | Hlavička2 | Obdobie
Projektant: rmk architekti |  |  |  | KS : 1230 | [20 empty] | Rozpočet | Prehľad rozpočtových nákladov v | EUR
Dodávateľ: Bude určený výberovým konaním |  |  |  | Dátum: 20.01.2017 | [20 empty] | Čerpanie | Súpis vykonaných prác a dodávok v | EUR | za obdobie | Mesiac 2011
[25 empty] | VK | Prehľad kalkulovaných nákladov v | EUR
Stavba : Novostavba tržnice mesto Fiľakovo | [24 empty] | VF | Súpis vykonaných prác a dodávok v | EUR | za obdobie | Mesiac 2011
Objekt : 04 - stavba toaliet
Ing. Jozef Murcko |  |  | Prehľad rozpočtových nákladov v EUR
Por. | Kód | Kód položky | Popis položky, stavebného dielu, remesla, | Množstvo | Merná | Jednotková | Konštrukcie | Špecifikovaný | Spolu | Hmotnosť v tonách |  | Suť v tonách |  | DPH | Pozícia | Množstvo | Množstvo | Množstvo | Vyňatý | Vysoká sadzba | Typ | Nh | X | Y | Klasifikácia | Katalógové | Typ
číslo | cen. |  | výkaz-výmer | výmera | jednotka | cena | a práce | materiál |  | Jednotková | Spolu | Jednotková | Spolu | % |  | rozpočtované | od začiatku | dodatok | z režimu stavba | DPH ( materiál ) | položky |  |  |  | produkcie | číslo | Ceny
PRÁCE A DODÁVKY HSV
1 - ZEMNE PRÁCE
1 | 001 | 12210-1101 | Odkopávky a prekopávky nezapaž. v horn. tr. 1-2 do 100 m3 | 52.976 | m3 | [21 empty] | 1
2 | 272 | 13120-1101 | Hĺbenie jám nezapaž. v horn. tr. 3 do 100 m3 | 0.86 | m3 | [21 empty] | 1
3 | 272 | 13220-1101 | Hĺbenie rýh šírka do 60 cm v horn. tr. 3 do 100 m3 | 15.62 | m3 | [21 empty] | 1
4 | 272 | 13220-1201 | Hĺbenie rýh šírka do 2 m v horn. tr. 3 do 100 m3 | 7.06 | m3 | [21 empty] | 1
5 | 272 | 16220-1102 | Vodorovné premiestnenie výkopu do 50 m horn. tr. 1-4 | 4.655 | m3 | [21 empty] | 1
6 | 272 | 16260-1102 | Vodorovné premiestnenie výkopu do 5000 m horn. tr. 1-4 | 71.861 | m3 | [21 empty] | 1
7 | 272 | 16710-1101 | Nakladanie výkopku do 100 m3 v horn. tr. 1-4 | 4.655 | m3 | [21 empty] | 1
8 | 272 | 17120-1201 | Uloženie sypaniny na skládku, medziskládka | 4.655 | m3 | [21 empty] | 1
9 | 001 | 17410-1001 | Zásyp zhutnený jám, šachiet, rýh, zárezov alebo okolo objektov do 100 m3 | 4.655 | m3 | [21 empty] | 1
1 - ZEMNE PRÁCE spolu:
2 - ZÁKLADY
10 | 001 | 21590-1101 | Zhutnenie podložia z hor. súdr. do 92%PS a nesúdr. Id do 0,8 | 104.386 | m2 | [21 empty] | 1
11 | 011 | 27431-3611 | Základové pásy z betónu prostého tr. C16/20 | 11.171 | m3 | [21 empty] | 1
12 | 011 | 27436-2011 | Výstuž pre murivo základových pásov z dut. betón.tvárnic napr.PREMAC s betónovou výplňou z ocele BSt 500 (10505) | 0.151 | t | [21 empty] | 1
13 | 011 | 27532-1511 | Základové pätky zo železobetónu tr. C30/37 | 1.5 | m3 | [21 empty] | 1
2 - ZÁKLADY spolu:
3 - ZVISLÉ A KOMPLETNÉ KONŠTRUKCIE
14 | 011 | 31123-1503 | Murivo nosné z tehál napr.POROTHERM 25 P+D P12 MVC 2,5 alebo iný technický ekvivalent | 2.473 | m3 | [21 empty] | 1
15 | 011 | 31123-1903 | Murivo nosné z tehál napr.POROTHERM TPH Profi 38 presných na tenkovrstvú maltu alebo iný technic.ekvivalent | 43.498 | m3 | [21 empty] | 1
16 | 011 | 31127-2201 | Murivo nosné z betónových tvárnic napr.PREMAC DT20 hr. 200mm s výplňou C16/20 alebo iný technic.ekvivalent | 3.006 | m3 | [21 empty] | 1
17 | 011 | 31127-2202 | Murivo nosné z betónových tvárnic napr.PREMAC DT25 hr. 250mm s výplňou C16/20 alebo iný technic.ekvivalent | 0.369 | m3 | [21 empty] | 1
18 | 011 | 31127-2203R | Murivo nosné z betónových tvárnic napr.PREMAC DT30 hr. 300mm s výplňou C20/25 alebo iný technic.ekvivalent | 6.662 | m3 | [21 empty] | 7
19 | 011 | 31715-1100 | Preklady keramické napr.TERMOBRIK KP, šírky 70 mm, výšky 238 mm, dĺ. 1000 mm alebo iný technic.ekvivalent | 24 | kus | [21 empty] | 1
20 | 011 | 31715-1125 | Preklady keramické napr.TERMOBRIK KP, šírky 70 mm, výšky 238 mm, dĺ. 1250 mm alebo iný technic.ekvivalent | 3 | kus | [21 empty] | 1
21 | 011 | 31715-1150 | Preklady keramické napr.TERMOBRIK KP, šírky 70 mm, výšky 238 mm, dĺ. 1500 mm alebo iný technic.ekvivalent | 4 | kus | [21 empty] | 1
22 | 011 | 31732-1411 | Preklady zo železobetónu tr. C25/30 | 1.549 | m3 | [21 empty] | 1
23 | 011 | 31735-1107 | Debnenie prekladov s podper. konštr. do 4m zhotovenie | 14.184 | m2 | [21 empty] | 1
24 | 011 | 31735-1108 | Debnenie prekladov s podper. konštr. do 4m odstránenie | 14.184 | m2 | [21 empty] | 1
25 | 011 | 31736-1821 | Výstuž prekladov, ríms BSt 500 (10505) | 0.151 | t | [21 empty] | 1
26 | 014 | 31794-4311 | Valcované nosníky osadzované do pripravených otvorov do č. 12 | 0.047 | t | [21 empty] | 1
27 | MAT | 133 805200 | Tyč oceľová I S 235 JR G1 (11 373) označenie prierezu 120 | 0.051 | t | [21 empty] | 2
28 | 011 | 31799-8115 | Izolácia tepelná z polystyrénu medzi preklady v. 24 hr. 10cm | 6.5 | m | [21 empty] | 1
29 | 011 | 33032-1410 | Stĺpy a piliere zo železobetónu tr. C25/30 | 0.396 | m3 | [21 empty] | 1
30 | 011 | 33123-1118 | Stĺpy z tehál 29 cm dl. plných P15 na maltu MC-15 | 0.49 | m3 | [21 empty] | 1
31 | 011 | 33135-1101 | Debnenie stĺpov prierezu 4-uholníka v. do 4 m zhotovenie | 6.34 | m2 | [21 empty] | 1
32 | 011 | 33135-1102 | Debnenie stĺpov prierezu 4-uholníka v. do 4 m odstránenie | 6.34 | m2 | [21 empty] | 1
33 | 011 | 33135-1109 | Prípl. za vzopretie debnenia stĺpov do 10 m | 6.34 | m2 | [21 empty] | 1
34 | 011 | 33136-1821 | Výstuž stĺpov hranatých BSt 500 (10505) | 0.047 | t | [21 empty] | 1
35 | 011 | 34227-4940 | Priečky z tvárnic pórobetónových napr.HEBEL P4-600 hr. 125 mm alebo iný technic.ekvivalent | 106.181 | m2 | [21 empty] | 1
3 - ZVISLÉ A KOMPLETNÉ KONŠTRUKCIE spolu:
4 - VODOROVNÉ KONŠTRUKCIE
36 | 011 | 41132-1414 | Stropy doskové zo železobetónu tr. C25/30 | 2.296 | m3 | [21 empty] | 1
37 | 011 | 41135-1101 | Debnenie stropov doskových zhotovenie | 16.154 | m2 | [21 empty] | 1
38 | 011 | 41135-1102 | Debnenie stropov doskových odstránenie | 16.154 | m2 | [21 empty] | 1
39 | 011 | 41135-4171 | Podperná konštr. stropov pre zaťaženie do 5 kPa zhotovenie | 13.559 | m2 | [21 empty] | 1
40 | 011 | 41135-4172 | Podperná konštr. stropov pre zaťaženie do 5 kPa odstránenie | 13.559 | m2 | [21 empty] | 1
41 | 011 | 41136-1821 | Výstuž stropov BSt 500 (10505) | 0.126 | t | [21 empty] | 1
42 | 011 | 41136-2021 | Výstuž stropov zo zvarovaných sietí KARI | 0.059 | t | [21 empty] | 1
43 | 011 | 41732-1414 | Stužujúce pásy a vence zo železobetónu tr. C25/30 | 4.284 | m3 | [21 empty] | 1
44 | 011 | 41735-1115 | Debnenie stužujúcich pásov a vencov zhotovenie | 27.951 | m2 | [21 empty] | 1
45 | 011 | 41735-1116 | Debnenie stužujúcich pásov a vencov odstránenie | 27.951 | m2 | [21 empty] | 1
46 | 011 | 41736-1821 | Výstuž stužujúcich pásov, vencov BSt 500 (10505) | 0.386 | t | [21 empty] | 1
47 | 011 | 43032-1414 | Schodišťové konštrukcie zo železobetónu tr. C25/30 | 0.715 | m3 | [21 empty] | 1
48 | 011 | 43335-1131 | Debnenie schodníc priamočiarych s podpernou konštr. do 4 m zhotovenie | 4.326 | m2 | [21 empty] | 1
49 | 011 | 43335-1132 | Debnenie schodníc priamočiarych s podpernou konštr. do 4 m odstránenie | 4.326 | m2 | [21 empty] | 1
50 | 011 | 43435-1141 | Debnenie stupňov priamočiarych zhotovenie | 3.914 | m2 | [21 empty] | 1
51 | 011 | 43435-1142 | Debnenie stupňov priamočiarych odstránenie | 3.914 | m2 | [21 empty] | 1
4 - VODOROVNÉ KONŠTRUKCIE spolu:
6 - ÚPRAVY POVRCHOV, PODLAHY, VÝPLNE
52 | 011 | 61245-6212 | Postrek vnút. izolácií alebo konštr. stien maltou cem. s omietkou | 120.626 | m2 | [21 empty] | 1
53 | 011 | 61247-4212 | Omietka vnút. stien zo suchých zmesí na tvárnice napr. Hebel hr. 4mm alebo iný technic. ekvivalent | 96.079 | m2 | [21 empty] | 1
54 | 011 | 61247-8111 | Omietka vnút. stien napr.POROTHERM UNIVERZAL hr. 10 mm alebo iný technic. ekvivalent | 92.486 | m2 | [21 empty] | 1
55 | 011 | 61248-1119 | Potiahnutie vnút., alebo vonk. stien a ostatných plôch sklotextilnou mriežkou | 213.7 | m2 | [21 empty] | 1
56 | 014 | 61548-1111 | Potiahnutie valcovaných nosníkov rabic. pletivom | 0.844 | m2 | [21 empty] | 1
57 | 011 | 62247-1116 | Úprava vonk. stien aktivovaným štukom s disperznou prísadou hr. 2-3mm | 131 | m2 | [21 empty] | 1
58 | 011 | 62247-8121R | Vonkajšia omietka napr.KEIM UNIVERZALPUTZ FINE hr. 5mm na báze váp.cement. alebo iný technický ekvivalent | 131 | m2 | [21 empty] | 7
59 | 011 | 62525-3208R | Zateplenie vonk. konštr.doskami polystyrén 1200x500 27.5kg KZS ETICS hr. 80 mm bez omietky, montáž a dodávka | 9.34 | m2 | [21 empty] | 7
60 | 011 | 62525-3210R | Zateplenie vonk. konštr.doskami polystyrén 1200x500 27.5kg KZS ETICS hr. 100 mm bez omietky, montáž a dodávka | 3.906 | m2 | [21 empty] | 7
61 | 014 | 62945-1111 | Vyrovnávacia vrstva pod parapetné dosky z MC šírky do 150 mm | 2.5 | m | [21 empty] | 1
62 | 011 | 63131-2711 | Mazanina z betónu prostého tr. C25/30 hr. 5-8 cm | 5.002 | m3 | [21 empty] | 1
63 | 011 | 63131-3611 | Mazanina z betónu prostého tr. C16/20 hr. 8-12 cm | 10.388 | m3 | [21 empty] | 5
66 | 011 | 63136-2021 | Výstuž betónových mazanín zo zvarovaných sietí Kari | 0.291 | t | [21 empty] | 1
67 | 011 | 63157-1003 | Násyp zo štrkopiesku 0-32 spevňujúceho | 7.174 | m3 | [21 empty] | 1
68 | 011 | 63248-1213 | Separačná vrstva z PE fólie | 71.46 | m2 | [21 empty] | 1
69 | 011 | 64199-1611R | Osadenie rámov okien drevených do 1 m2 s montážnou penou | 5 | kus | [21 empty] | 7
70 | 011 | 64294-2611 | Osadenie dverných zárubní kovových do 2,5 m2 s mont. penou | 10 | kus | [21 empty] | 1
71 | MAT | 553 3B01003 | Zárubňa jednokrídlová plech hr.1,5 mm, 600X1970 mm- pozink.plech, prášková farba RAL 9002 | 3 | kus | [21 empty] | 8
72 | MAT | 553 3B0120 | Zárubňa jednokrídlová plech hr.1,5 mm, 800X1970 mm - pozink.plech, prášková farba | 6 | kus | [21 empty] | 2
73 | MAT | 553 3B01279 | Zárubňa jednokrídlová plech hr.1,5 mm, 900X1970 mm - pozink.plech, prášková farba | 1 | kus | [21 empty] | 8
74 | 011 | 64295-2610 | Osadenie dverných zárubní drevených do 2,5 m2 s montážnou penou | 1 | kus | [21 empty] | 1
74a |  |  | Chemické kotvenie betonárskej výstuže R10, dl. 300 mm do lepidla Hilti hit HY270 v každej štvrtej lôžnej škáre muriva - rozšírenie pilierika - D+M | 14 | kus
6 - ÚPRAVY POVRCHOV, PODLAHY, VÝPLNE spolu:
9 - OSTATNÉ KONŠTRUKCIE A PRÁCE
75 | 011 | 93198-2205 | Vložky do zvislých dilatačných škár z extrudovaných polystyrénových dosiek hr. 50 mm | 9.837 | m2 | [21 empty] | 1
76 | 003 | 94121-1111 | Montáž lešenia radového rámového ľahkého, zaťaženie do 200 kg/m2 š do 0,9 m v do 10 m | 104.21 | m2 | [21 empty] | 5
77 | 003 | 94121-1211 | Príplatok k lešeniu radovému rámovému ľahkému š 0,9 m v do 25 m za prvý a ZKD deň použitia | 2084.2 | m2 | [21 empty] | 1
78 | 003 | 94121-1811 | Demontáž lešenia radového rámového ľahkého, zaťaženie do 200 kg/m2 š do 0,9 m v do 10 m | 104.21 | m2 | [21 empty] | 1
79 | 003 | 94195-5002 | Lešenie ľahké prac. pomocné výš. podlahy do 1,9 m | 82 | m2 | [21 empty] | 1
80 | 003 | 94195-5004 | Lešenie ľahké prac. pomocné výš. podlahy do 3,5 m | 82 | m2 | [21 empty] | 1
82 | 011 | 95290-1111 | Vyčistenie budov byt. alebo občian. výstavby pri výške podlažia do 4 m | 86.789 | m2 | [21 empty] | 1
83 | 011 | 95394-3121 | Osadenie ostat. výrobkov do 1 kg do betónu bez dodávky | 16 | kus | [21 empty] | 1
84 | MAT | 132 852530 | Tyč rebrová na výstuž do betónu BSt 500 (10505) d 10mm | 0.003 | t | [21 empty] | 2
85 | 011 | 95394-3122 | Osadenie ostat. výrobkov do 5 kg do betónu bez dodávky | 22 | kus | [21 empty] | 1
86 | MAT | 553 0429242 | Kotviaca platňa 250x200x10 mm s pracňami 2xdR12 m, dl.600 mm, mat.S235JR | 30 | kg | [21 empty] | 8
87 | MAT | 553 362640 | Tyč závitová pozinkovaná M16 x 1000 mm | 8 | kus | [21 empty] | 8
88 | 011 | 95394-8621R | Kotvy chemickým tmelom napr.HILTI HIT-HY270 d12 hl 150 mm do muriva z plných tehál alebo iný technic.ekvivalent | 16 | kus | [21 empty] | 7
89 | 013 | 96703-1132 | Prisekanie rovného ostenia v murive tehlovom na MV, MVC | 1.845 | m2 | [21 empty] | 1
90 | 013 | 97103-5661 | Vybúr. otvorov do 4 m2 v murive tehl. na MC hr. do 60 cm | 0.869 | m3 | [21 empty] | 1
91 | 013 | 97403-1664 | Vysekanie rýh v tehel. murive pre nosníky do 15 x 15 cm | 4.2 | m | [21 empty] | 1
92 | 013 | 97513-1102 | Jadrové vrty diamantovými korunkami do D 20 mm do stien z tehál | 240 | cm | [21 empty] | 1
93 | 013 | 97801-5291 | Otlčenie vonk. omietok váp. vápenocem. zlož. I-IV do 100 % | 45 | m2 | [21 empty] | 1
94 | 013 | 97803-6191 | Otlčenie vonk. omietok brizolitových do 100 % | 27.796 | m2 | [21 empty] | 1
95 | 013 | 97908-1111 | Odvoz sute a vybúraných hmôt na skládku do 1 km | 6.017 | t | [21 empty] | 1
96 | 013 | 97908-1121 | Odvoz sute a vybúraných hmôt na skládku každý ďalší 1 km | 24.068 | t | [21 empty] | 1
97 | 013 | 97908-2111 | Vnútrostavenisková doprava sute a vybúraných hmôt do 10 m | 6.017 | t | [21 empty] | 1
98 | 013 | 97908-2121 | Vnútrost. doprava sute a vybúraných hmôt každých ďalších 5 m | 6.017 | t | [21 empty] | 1
99 | 013 | 97913-1409 | Poplatok za ulož.a znešk.staveb.sute na vymedzených skládkach "O"-ostatný odpad | 6.017 | t | [21 empty] | 1
100 | 272 | 97913-1415 | Poplatok za uloženie vykopanej zeminy | 71.861 | m3 | [21 empty] | 1
101 | 011 | 99801-1001 | Presun hmôt pre budovy murované výšky do 6 m | 199.232 | t | [21 empty] | 1
9 - OSTATNÉ KONŠTRUKCIE A PRÁCE spolu:
PRÁCE A DODÁVKY HSV spolu:
PRÁCE A DODÁVKY PSV
711 - Izolácie proti vode a vlhkosti
102 | 711 | 71110-6111 | Jednozlož. hydroizolačná hmota - kúpeľňová hydroizolácia dvojnásobná vodorovná, montáž a dodávka | 52.65 | m2 | [21 empty] | 1
103 | 711 | 71110-6112 | Jednozlož. hydroizolačná hmota - kúpeľňová hydroizolácia dvojnásobná zvislá, montáž a dodávka | 27.331 | m2 | [21 empty] | 1
104 | 711 | 71111-1001 | Zhotovenie izolácie proti vlhkosti za studena vodor. náterom asfalt. penetr. | 166.734 | m2 | [21 empty] | 1
105 | MAT | 111 631500 | Lak asfaltový napr.ALP-PENETRAL alebo iný technický ekvivalent | 0.125 | t | [21 empty] | 2
106 | 711 | 71111-2001 | Zhotovenie izolácie proti vlhkosti za studena zvislá náterom asfalt. penetr. | 70.056 | m2 | [21 empty] | 1
107 | 711 | 71114-1559 | Zhotovenie izolácie proti vlhkosti pritavením NAIP vodorovná | 166.734 | m2 | [21 empty] | 1
108 | MAT | 628 322820 | Pás ťažký asfaltový napr.BITAGIT SRS 35 alebo iný technic.ekvivalent | 275.811 | m2 | [21 empty] | 2
109 | 711 | 71114-2559 | Zhotovenie izolácie proti vlhkosti pritavením NAIP zvislá | 70.056 | m2 | [21 empty] | 1
110 | 711 | 71125-1131R | Pružná hydroizolačná stierka st.pci, napr.BOTAMENT alebo iný technický ekvivalent | 17.914 | m2 | [21 empty] | 7
111 | 711 | 71147-2053 | Zhotovenie izolácie tlakovej položením fólie z nízkoľahč. PE voľne zvislá | 70.056 | m2 | [21 empty] | 1
112 | MAT | 283 2E01072 | Fólia izolačná polyetylénová profilovaná nopová 2,00x20 m | 79.163 | m2 | [20 empty] | 231104 | 8
113 | 711 | 99871-1201 | Presun hmôt pre izolácie proti vode v objektoch výšky do 6 m | 32.109 | % | [21 empty] | 1
711 - Izolácie proti vode a vlhkosti spolu:
713 - Izolácie tepelné
114 | 713 | 71311-1111 | Montáž tep. izolácie stropov, položenie na vrch | 153.005 | m2 | [21 empty] | 1
115 | MAT | 631 411800 | Doska čadičová napr.NOBASIL MPE(M) 40kg/m3 hr. 20 cm alebo iný technic. ekvivalent | 156.065 | m2 | [21 empty] | 2
116 | 713 | 71311-1136 | Montáž tep. izol. strop voľne klad. rohož, pásmi, dielcami, doskami medzi trámy | 76.502 | m2 | [21 empty] | 1
117 | MAT | 631 412210 | Doska čadičová napr.NOBASIL M 90kg/m3 hr. 3cm alebo iný technic.ekvivalent | 78.032 | m2 | [21 empty] | 2
118 | 713 | 71312-1111 | Montáž tep. izolácie podláh 1 x položenie | 71.46 | m2 | [21 empty] | 1
119 | MAT | 283 1BA218 | Doska izolačná napr.Isover eps 100 S-8 hr.80mm 1000x500mm alebo iný technic.ekvivalent | 75.033 | m2 | [21 empty] | 2
120 | 713 | 71313-1145 | Montáž tep. izol. stien a základov lepením bodovo rohoží, pásov dielcov, dosiek | 43.265 | m2 | [21 empty] | 5
121 | MAT | 283 1B03068 | Polystyrén extrudovaný xps hr.80 mm | 15.456 | m2 | [21 empty] | 8
122 | MAT | 283 1B03071 | Polystyrén extrudovaný xps hr.100 mm | 29.972 | m2 | [21 empty] | 8
123 | 713 | 71319-1132 | Prekrytie izolácie tepelnej separačnou fóliou hr. 0,2 mm u podlah, striech alebo vrchom stropov, montáž a dodávka | 71.46 | m2 | [21 empty] | 1
124 | 713 | 71319-1410 | Izolácia tepelná položenie parozábrany z PE folie /napr.Isotec, Tyvek alebo iný technic. ekvivalent/ hr. 0,1 mm | 76.502 | m2 | [21 empty] | 1
125 | 713 | 99871-3201 | Presun hmôt pre izolácie tepelné v objektoch výšky do 6 m | 44.579 | % | [21 empty] | 1
713 - Izolácie tepelné spolu:
72 - ZDRAVOTNO - TECHNICKÉ INŠTALÁCIE
126 | 721 | 72 - | Zdravotechnika (samostatný rozpočet) | 1 | kpl | [21 empty] | 7
72 - ZDRAVOTNO - TECHNICKÉ INŠTALÁCIE spolu:
73 - ÚSTREDNE VYKUROVANIE
127 | 731 | 73 - | Ústredné kúrenie a vzduchotechnika (samostatný rozpočet) | 1 | kpl | [21 empty] | 7
73 - ÚSTREDNE VYKUROVANIE spolu:
762 - Konštrukcie tesárske
128 | 762 | 76233-2120 | Montáž krovov viazaných prierez. plocha nad 120 do 224 cm2 | 105.82 | m | [21 empty] | 1
129 | MAT | 605 1522802 | Hranol SM tr.SI 100x180 mm, dl.9620 mm | 2.057 | m3 | [21 empty] | 8
130 | 762 | 76233-2130 | Montáž krovov viazaných prierez. plocha nad 224 do 288 cm2 | 18.4 | m | [21 empty] | 1
131 | MAT | 605 1523401 | Hranol SM tr.SI 150x150 mm, dl.9200 mm | 0.447 | m3 | [21 empty] | 8
132 | 762 | 76234-1036 | Debnenia striech rovných z dosiek napr.OSB 3 skrutk. na rošt na zraz hr. dosky 22mm alt.iný tech. ekvival., mont.a dod. | 184 | m2 | [21 empty] | 1
133 | 762 | 76234-2451 | Montáž kontralate | 107.25 | m | [21 empty] | 1
134 | MAT | 605 1710303 | Kontralata SM tr.SI 30x30x9750 mm | 0.104 | m3 | [21 empty] | 8
135 | 762 | 76239-5000 | Spojovacie a ochranné prostriedky k montáži krovov | 4.439 | m3 | [21 empty] | 1
136 | 762 | 76243-2225 | Obloženie stien z dosiek napr.OSB skrutkovaných na pero a drážku dosky hrúbky 25 mm alebo iný technic.ekvivalent | 14.768 | m2 | [21 empty] | 1
137 | 762 | 76284-1111 | Montáž podbíjania stropov a striech rovných z dosiek hrubých s medzerou 10-15 cm | 76.502 | m2 | [21 empty] | 1
138 | 762 | 76284-1150 | Montáž podbíjania stropov a striech rovných z dosiek hrubých os. vzd. nad 50 cm | 85.934 | m2 | [21 empty] | 1
139 | MAT | 605 1273002 | Doska SM omietaná tr. SI 25x100 mm,dl.do 3,0 m | 1.29 | m3 | [21 empty] | 8
140 | 762 | 76289-5000 | Spojovacie a ochranné prostriedky k montáži stropov | 1.194 | m3 | [21 empty] | 1
141 | 762 | 99876-2202 | Presun hmôt pre tesárske konštr. v objektoch výšky do 12 m | 51.624 | % | [21 empty] | 1
762 - Konštrukcie tesárske spolu:
763 - Konštrukcie - drevostavby
142 | 763 | 76311-9210 | Základný penetračný náter na sadrokartón. povrchy napr.GRUNDIERUNG | 71.46 | m2 | [21 empty] | 1
143 | 763 | 76313-3420 | Podhľady sadrokart. zaves. oceľ. konštr. v rov. CD, bez tep. izol. GKFI 15 mm,dodávka | 76.502 | m2 | [21 empty] | 1
144 | 763 | 76313-3810 | Montáž zaves. ocel. nosnej konštr. podhľadu | 76.502 | m2 | [21 empty] | 1
145 | MAT | 553 460340 | Profil priečny CD 400 x 6 x 2,7 cm alebo iný technic.ekvivalent | 268 | m | [21 empty] | 2
146 | MAT | 553 485150 | Rýchlozáves pre CD profil 60/27 | 372 | kus | [21 empty] | 2
147 | 763 | 99876-3201 | Presun hmôt pre drevostavby v objektoch výšky do 12 m | 30.374 | % | [21 empty] | 1
763 - Konštrukcie - drevostavby spolu:
764 - Konštrukcie klampiarske
148 | 764 | 76415-1810R | Montáž oddelovacej štrukturovanej rohože s integrovanou poistnou hydroizoláciou pre krytiny z AL plechu | 100 | m2 | [21 empty] | 7
149 | MAT | 628 232055 | Pás štrukturovaný vysoko difúzne otvorený výška 8mm šírka 1,5m dĺžka 30m | 113 | m2 | [21 empty] | 2
150 | 764 | 76417-1291R | Zachytávač snehu oceľ. lakov.trojuhoľníkový tvar do 30°, odtieň tmavosivá, montáž a dodávka | 32 | kus | [21 empty] | 7
151 | 764 | 76417-1728R | Vetrací pás AL perforovaný rš 100 mm, montáž a dodávka | 28.05 | m | [21 empty] | 7
152 | 764 | 76417-1729R | Vetracia mriežka hrebeňová, montáž a dodávka | 18.7 | m | [21 empty] | 7
153 | 764 | 76431-1301R | Krytina z pozinkované poplatovaného falcovaného plechu š.max. 600 mm, zastrešenie hladké sklon do 30°, montáž a dodávka, materiál: RUUKKI Classic C alebo podobný ekvivalent RAL7005 | 100 | m2 | [21 empty] | 7
154 | 764 | 76432-2327R | Klamp.z pozinkované poplatovaného pl. hr. 0,8 odkvapov tvr. kryt. rš 250 mm | 9.35 | m | [21 empty] | 7
155 | 764 | 76432-3228R | Klamp. z pozinkované poplatovaného pl. odkvapov tvr. kryt. rš.150 mm | 9.35 | m | [21 empty] | 7
156 | 764 | 76433-1310R | Klamp. z pozinkované poplatovaného pl. hr. 0,8 ukončov.išta tvr. kryt. rš 150 mm | 9.8 | m | [21 empty] | 7
157 | 764 | 76433-1320R | Klamp. z pozinkované poplatovaného pl. hr. 0,8 ukončov. lišta vr. kryt. rš 200 mm | 9.35 | m | [21 empty] | 7
158 | 764 | 76433-1339R | Klamp. z pozinkované poplatovaného pl. hr. 0,8 lem. múrov tvr. kryt. rš 330 mm | 34.6 | m | [21 empty] | 7
159 | 764 | 76439-1311R | Klamp. z pozinkované poplatovaného pl. hr. 0,8 prevetrávacia mriežka perforovaná rš 150 mm | 25 | m | [21 empty] | 7
160 | 764 | 76443-0310 | Klamp. z pozinkované poplatovaného pl. hr. 0,8 oplechovanie múrov rš 250 mm | 9.35 | m | [21 empty] | 7
161 | 764 | 76451-0550 | Oplechovanie parapetov z pozinkované poplatovaného pl. rš 330 mm | 2.5 | m | [21 empty] | 1
162 | 764 | 76475-1114R | Rúry odkvapové z poplastov. pl. d 100 mm vr.objímok, montáž a dodávka | 4.3 | m | [21 empty] | 7
163 | 764 | 76475-1135R | Koleno rúry odkvapovej z poplast. pl. d100 mm, RAL 7005 | 2 | kus | [21 empty] | 7
164 | 764 | 76475-1171 | Lapač nečistôt RT s objímkou | 1 | kus | [21 empty] | 1
165 | 764 | 76476-1121R | Žľab pododkvapný z poplastov.pl. d125 mm vrátane hákov a čiel, RAL 7005 | 9.35 | m | [21 empty] | 7
166 | 764 | 76476-1233R | Kotlík kruh žľabový z poplast.pl. d125 mm, RAL 7005 | 1 | kus | [21 empty] | 7
167 | 764 | 99876-4201 | Presun hmôt pre klampiarske konštr. v objektoch výšky do 6 m | 42.439 | % | [21 empty] | 1
764 - Konštrukcie klampiarske spolu:
765 - Krytiny tvrdé
168 | 765 | 76590-1131 | Zakrytie šik. striech paropriepust. podstreš. hydroiz. fóliou napr. Tyvek alebo iný technic. ekvivalent | 92 | m2 | [21 empty] | 1
169 | 765 | 99876-5201 | Presun hmôt pre krytiny tvrdé na objektoch výšky do 6 m | 2.834 | % | [21 empty] | 1
765 - Krytiny tvrdé spolu:
766 - Konštrukcie stolárske
170 | 766 | 76662-3621 | Montáž okien kompl. zdv. do muriva 1-kríd. do 0,90m2 | 5 | kus | [21 empty] | 1
171 | MAT | 611 1A03511 | Okno drevené 1-krídlové, otvár.výklopné rozm.500x1100 mm, hliníkový rám, profilový systém PONZIO alebo ekvivalent, sklo bezpečnostné kalené, 4+12+4+12+4mm, farba profilu: exter. RAL 6029 (slebo podĺa výberu investora), inter. BIELA, Osadenie na pásky - kotviaci materiál + PUR pena+paropriepustné, paronepriepustné pásky, Ug=min. 0,7 W/m2/K, ostatné parametre podľa výkazu okien | 5 | kus | [21 empty] | 8
172 | 766 | 76666-1112 | Montáž dvier kompl. otvár. do zárubne 1-krídl. do 0,8m | 8 | kus | [21 empty] | 1
173 | MAT | 611 6DV02 | Dvere interiérové jednokrídl. voštinové laminátové HPL rozmer.800x1970 mm, povrch.úpr. RAL 9002 | 1 | kus | [21 empty] | 8
174 | MAT | 611 6DV03 | Dvere interiérové jednokrídl. voštinové laminátové HPL rozmer.600x1970 mm, povrch.úpr. RAL 9002 | 1 | kus | [21 empty] | 8
175 | MAT | 611 6DV04 | Dvere interiér. jednokrídl. voštinové laminátové HPL s vetrac.mriežkou, rozmer.800x1970 mm, povrch.úpr. RAL 9002 | 3 | kus | [21 empty] | 8
176 | MAT | 611 6DV05 | Dvere interiér.jednokrídl. voštinové laminátové HPL rozmer.800x1970 mm s obojstr.madlom, povrch.úpr. RAL 9002 | 1 | kus | [21 empty] | 8
177 | MAT | 611 6DV06 | Dvere interiér. jednokrídl. voštinové laminátové HPL s vetrac.mriežkou, rozmer.600x1970 mm, povrch.úpr. RAL 9002 | 2 | kus | [21 empty] | 8
178 | 766 | 76666-1413 | Montáž dvier kom. otv. protipož. do zár. 1-kr. do 0,8m | 1 | kus | [21 empty] | 1
179 | MAT | 611 6DV08 | Dvere interiér.jednokrídl. voštin.laminátové HPL rozmer.800x1970 mm, pož.odol.EW 30 D3-C, RAL 9002 | 1 | kus | [21 empty] | 8
180 | 766 | 76666-1422 | Montáž dvier kom. otv. protipož. do zár. 1-kr. nad 0,8m | 1 | kus | [21 empty] | 1
181 | MAT | 611 6DV07 | Dvere interiér.jednokrídl. voštin.laminátové HPL rozmer.900x1970 mm, pož.odol.EW 30 D3-C, RAL 9002 | 1 | kus | [21 empty] | 8
182 | 766 | 76666-1522 | Montáž dvier kom. otv. z tvr. dreva s polodr. 1-kr. nad 0,8m | 1 | kus | [21 empty] | 5
183 | MAT | 611 7A01131 | Dvere exteriér., zaskl.1-krídl. otvár.rozmerov 1050x2100mm, hliníkový rám, profilový systém PONZIO alebo ekvivalent, sklo bezpečnostné kalené, 4+12+4+12+4mm, farba profilu: exter. RAL 6029 (slebo podĺa výberu investora), inter. BIELA, Osadenie na pásky - kotviaci materiál + PUR pena+paropriepustné, paronepriepustné pásky, Ug=min. 0,7 W/m2/K, ostatné parametre podľa výkazu okien | 1 | kus | [21 empty] | 8
184 | 766 | 76666-9117 | Dokovanie samozatv. na zárubeň oceľovú pri mont. komp. dvier | 2 | kus | [21 empty] | 1
185 | MAT | 549 1A1102 | Samozatvárač dverí napr.TS 68 s ramenom strieborný, alebo iný technický ekvivalent | 2 | kus | [21 empty] | 2
186 | 766 | 99876-6201 | Presun hmôt pre konštr. stolárske v objektoch výšky do 6 m | 47.539 | % | [21 empty] | 1
766 - Konštrukcie stolárske spolu:
767 - Konštrukcie doplnk. kovové stavebné
187 | 767 | 76713-3211R | Montáž systémových stien a priečok WC | 17.835 | m2 | [21 empty] | 7
188 | MAT | 553 032920 | Steny kovové WC z profilov eloxov. hliníka a výplňou z laminát. HPL dosák hr.11 mm vrátane dvier s kovaním, M+D | 17.835 | m2 | [21 empty] | 8
189 | 767 | 76733-1111 | Montáž tubusového svetlovodu zabudovaného v šikmej streche, priemeru 250 mm | 3 | súbor | [21 empty] | 1
190 | MAT | 553 3540301 | Svetlovod tubusový priamy d 250 mm s tesniacim lemovaním dl.2,10 m, U=0,50 - 1,30 W/m2K | 3 | kpl | [21 empty] | 8
191 | 767 | 76733-1151 | Bezpečnostná mreža ku svetlovodu, montáž a dodávka | 3 | kus | [21 empty] | 1
192 | 767 | 76753-1111 | Montáž vstupných kovových alebo plastových rohoží čistiacích zón | 1.08 | m2 | [21 empty] | 1
193 | MAT | 697 4100009 | Rohož čistiaca polyesterová 90x120 cm | 1 | ks | [21 empty] | 8
194 | 767 | 76753-1121 | Osadenie zapusteného rámu z L profilov k čistiacím rohožiam | 4.2 | m | [21 empty] | 1
195 | MAT | 553 4825020 | Hliníkový zápustný rám L20x20 mm | 4.2 | m | [21 empty] | 8
196 | MAT | 313 271100 | Sieť drôtená proti hmyzu lakovaná 1,25/0,224 | 2.5 | m2 | [21 empty] | 8
197 | 767 | 76799-5104 | Montáž atypických stavebných doplnk. konštrukcií do 50 kg | 30 | kg | [21 empty] | 1
198 | 767 | 76799-5108 | Montáž atypických stavebných doplnk. konštrukcií nad 500 kg | 1037.44 | kg | [21 empty] | 1
199 | MAT | 424 0001305 | Oceľová konštrukcia strechy z valcov. profilov, mat.S235 JR (11 373) | 1.193 | t | [21 empty] | 8
200 | 767 | 99876-7201 | Presun hmôt pre kovové stav. doplnk. konštr. v objektoch výšky do 6 m | 79.54 | % | [21 empty] | 1
767 - Konštrukcie doplnk. kovové stavebné spolu:
771 - Podlahy z dlaždíc keramických
201 | 771 | 77127-2118 | Montáž obkladov schodiskových stupňov z dlaždíc keram. do tmelu, hladké 300x300 mm - podľa výberu investora stavby, min. z 5-ich alternatív | 3.964 | m2 | [21 empty] | 1
202 | 771 | 77127-2811 | Montáž schodiskovej profilovej hrany | 10.8 | m | [21 empty] | 1
203 | 771 | 77147-4113 | Montáž soklov keram.rovných do flexib.lep.do 12cm | 35.828 | m | [21 empty] | 5
204 | 771 | 77157-5109 | Montáž podláh z dlaždíc keram. rež. hlad. 300x300 do tmelu - veľkoformátové, lesklý povrch - podľa výberu investora stavby, min. z 5-ich alternatív | 71.46 | m2 | [21 empty] | 5
205 | MAT | 597 3A01942 | Dlažba keramická protišmyková 300 x 300x10 mm , I.tr., tvrdosť R12 - podľa výberu investora stavby, min. z 5-ich alternatív | 77.274 | m2 | [21 empty] | 8
206 | 771 | 77157-5110R | Montáž podláh z dlaždíc keram. rež. hlad. 400x400 do mrazuvzdor.flexibil.lepidla - podľa výberu investora stavby, min. z 5-ich alternatív | 13.95 | m2 | [21 empty] | 7
207 | MAT | 597 6392604 | Dlažba keramická mrazuvzdor.protišmyková 400x400x10 mm, I.tr., tvrdosť R12 - podľa výberu investora stavby, min. z 5-ich alternatív | 18.81 | m2 | [21 empty] | 8
208 | 771 | 99877-1201 | Presun hmôt pre podlahy z dlaždíc v objektoch výšky do 6 m | 28.533 | % | [21 empty] | 1
771 - Podlahy z dlaždíc keramických spolu:
781 - Obklady z obkladačiek a dosiek
209 | 771 | 78141-5015 | Montáž obkladov vnút. z obklad. pórovin. 300x150(300) do tmelu | 121.176 | m2 | [21 empty] | 5
210 | MAT | 597 8135015 | Obklad pórovinový jednofarebný biely 150x150 mm | 123.6 | m2 | [21 empty] | 8
211 | 771 | 78144-6351 | Montáž obkladov stien z obkladačiek hutných, keram. do tmelu 290x 65 mm | 22.789 | m2 | [21 empty] | 1
212 | MAT | 596 1D73572 | Klasické rezané tehly stredný rez,rozmer cca 28x7x1.5cm, tehlový tmavý iný technic.ekvivalent | 23.245 | m2 | [21 empty] | 8
167 | MAT |  | Rohové stredné obklady, rohové vonk. okolo okien 130 ks, | 130 | ks
213 | 771 | 99878-1201 | Presun hmôt pre obklady keramické v objektoch výšky do 6 m | 44.594 | % | [21 empty] | 1
781 - Obklady z obkladačiek a dosiek spolu:
783 - Nátery
214 | 783 | 78315-1215 | Nátery ocel. konštr. stred. B epoxidové jednonás.+2x email | 29.861 | m2 | [21 empty] | 1
215 | 783 | 78315-1270 | Nátery ocel. konštr. stred. B epoxidové základné | 29.861 | m2 | [21 empty] | 1
216 | 783 | 78378-2203 | Nátery tesárskych konštr. napr.Lastanoxom Q (Bochemit QB-inovovaná náhrada) alebo iný technic.ekvivalent | 83.169 | m2 | [21 empty] | 1
217 | 783 | 78381-2100 | Nátery omietok stien olejové dvojnásobné +1x email | 17.833 | m2 | [21 empty] | 1
218 | 783 | 78389-4612 | Náter omietok stropov ekolog riediteľ vodou napr.SADAKRINOM bielym dvojnásob. alebo iný technický ekvivalent | 71.46 | m2 | [21 empty] | 1
219 | 783 | 78390-3812 | Odmastenie saponátmi | 29.861 | m2 | [21 empty] | 5
783 - Nátery spolu:
784 - Maľby
220 | 784 | 78441-1302R | Pačok váp. mliekom v miest. do 3,8 m | 100.74 | m2 | [21 empty] | 7
221 | 784 | 78445-2271 | Maľba zo zmesí tekut. 1 far. dvojnás. v miest. do 3,8m | 100.704 | m2 | [21 empty] | 1
784 - Maľby spolu:
PRÁCE A DODÁVKY PSV spolu:
PRÁCE A DODÁVKY M
M21 - 155 Elektromontáže
222 | 921 | 210 - | Osvetlenie, vnútorné silnoprúdové rozvody, bleskozvody a uzemnenie (samostatný rozpočet) | 1 | kpl | [20 empty] | 9815.84 | 7
M21 - 155 Elektromontáže spolu:
M24 - 158 Montáž VZT zariadení a sušiarní
223 | 924 | 240 - | Vzduchotechnika a klimatizácia (samostatný rozpočet) | 1 | kpl | [21 empty] | 7
M24 - 158 Montáž VZT zariadení a sušiarní spolu:
PRÁCE A DODÁVKY M spolu:
Za rozpočet celkom