## SO04 C.4-03 EL výkaz
| AKCIA : | 50217/ PROJEKT PRE REALIZÁCIU STAVBY - NOVOSTAVBA TRŽNICE - mesto FIĽAKOVO
7 | [5 empty] | KONV. KURZ:1€=30,1260Sk
ČÍSLO | ČÍSLO |  |  |  | JEDNOTK.
POL. | POLOŽKY | SKRÁTENNÝ POPIS | M.J. | MNOŽSTVO | CENA v € | NÁKLADY SPOLU V €
CENNÍKA
[6 empty] | DODÁVKA | MONTÁŽ
2 | 3 | 4 | 5 | 6 | 7 | 8 | 9
VÝKAZ VÝMER / dľa poskytnutej PD /
SO: 04 - STAVBA TOALIET
C.4-03 ELEKTROINŠTALÁCIA
1. UMELÉ OSVETLENIE A VNÚTORNÉ SILNOPRÚDOVÉ ROZVODY
1.
| PC 2017 | ČASŤ "A"- DODÁVKA
1. |  | PLASTOVÁ ROZVODNICA ZAPUSTENÁ "RS04", PRE 36M, VIĎ TŠ | ks | 1
2.
3. | DĽA CENEKON
4. | PC 2017 | ČASŤ "B"- MONTÁŽ DlˇA CEN.921M
5. |  | MONT.-INŠTALAČ. RÚRKA uložená pod omietku FXP 20/14,0 cca | m | 25
6. |  | MONT.-INŠTALAČ. RÚRKA uložená pod omietku FXP 25/18,00 cca | m | 15
7. |  | MONT.-KRABICA PRÍSTROJOVÁ 6400-231(1901) | ks | 34
8. |  | MONT.-KRABICA ODBOČNÁ 6400-211(1902) | ks | 15
9. |  | MONT.-KRABICOVÁ ROZVODKA 6400-221(1903) ,SO SVORKAMI | ks | 30
10. |  | ODVÍČKOVANIE A ZAVÍČKOVANIE KRABICOV. ROZVODKY | ks | 45
11. |  | OTVOR PRE ZAPUSTENÚ ROZVÁDZAČOVÚ SKRINKU cca | ks | 1
12. |  | UKONČENIE KÁBLA DO 6mm2, / kábel oká / cca | ks | 10
13. |  | UKONČENIE KÁBLA DO 4x10mm cca | ks | 12
14. |  | MONT.- PLASTOVÁ ROZVODNICA ZAPUSTENÁ "RS04", PRE 36M, VIĎ TŠ | ks | 1
15. |  | MONT.- SVIETIDLÁ NÁSTENNÉ RESP. STOLNÉ S VYPINAČOM "EL" | ks | 9
16. |  | MONT.- SVIETIDLÁ INTERIÉR. / BODOVÉ / DO PODHĽADU , IP20 , "EL1" / napr. BANDOG-LED ,20W/ | ks | 23
17. |  | MONT.- SVIETIDLÁ INTERIÉR. NÁSTENNÉ LED , IP20, "EL2" | ks | 6
18. |  | MONT.- SVIETIDLÁ INTERIÉR. / BODOVÉ / DO PODHĽADU , IP20 , "EL3" / napr. BANDOG-LED ,7W/ | ks | 5
19. |  | MONT.- SVIETIDLÁ EXTERIÉR., IP65, "EL4" 20W / napr.LEDVANCE LED Flodlight / | ks | 4
20. |  | MONT.- NÚDZOVÉ SVIETIDLO ŽIARIVKOVÉ SO ZABUDOV. ZDROJOM | ks | 3
21. |  | MONT.- PIKTOGRAM | ks | 3
22. |  | ZAPOJENIE SVIETIDIEL - ZHODNÁ POLOŽKA PRE VŠ ETKY UVED. SVIETIDLÁ | ks | 50
24. |  | MONT.- JEDNOPÓL. VYP. pod omietku, RAD.1 250V, 10A, IP20 / IP44/ | ks | 15
25. |  | MONT.- TLAČÍTKOVÝ OVLÁDAČ pod omietku, 250V, 10A, IP20, PRE VENT. S DOBEHOM | ks | 3
26. |  | MONT.- STRIEDAVÝ VYP.pod omietku , RAD.6, 250V, 10A, IP20/ IP44/ | ks | 4
27. |  | MONT.- ZÁSUVKA DOMOVÁ PRE ZAPUST. MONTÁŽ vč. zapojenia , 250V, 10/16A, IP20 / Valena/ | ks | 12
28. |  | MONT.- KÁBEL CYKY-O 2x1,5, pod omietku | m | 45
29. |  | MONT.- KÁBEL CYKY-O 3x1,5, pod omietku | m | 24
30. |  | MONT.- KÁBEL CYKY-J 3x1,5, pod omietku | m | 110
31. |  | MONT.- KÁBEL CYKY-J 3x2,5, pod omietku | m | 145
32. |  | MONT.-VODIČ CYA 4 mm2 cca | m | 39
33. |  | MONT.-HMOŽDINKA HM8 /RESP. PRÍCHYTKY / cca | ks | 100
34. |  | MONT.-HMOŽDINKA HM10 /RESP. PRÍCHYTKY/ cca | ks | 100
35. |  | MONT.- SVORKOVNICA HL. POSPÁJANIA EVP-S, IP..... | ks | 1
36. |  | + UNIVERZÁLNA ŠKATUĽA , LAVA LINE Pp/t-7, IP...... | ks | 1
37.
38. | CENY INFORM. dľa VEREX, DOD. ....
39. | PC 2017 | ČASŤ "C"- NOSNÝ MATERIAL K CEN 921M
40. | PC STR5% | INŠTALAČ. RÚRKA FXP 20/14,00 cca | m | 27
41. | PC | + PRÍSLUŠENSTVO | €
42. | PC STR5% | INŠTALAČ. RÚRKA FXP 25/18,00 cca | m | 17
43. | PC | + PRÍSLUŠENSTVO | €
44. | PC | KRABICA PRÍSTROJOVÁ 6400-231(1901) | ks | 34
45. | PC | KRABICA ODBOČNÁ 6400-211(1902) | ks | 15
46. | PC | KRABICOVÁ ROZVODKA 6400-221(1903) ,SO SVORKAMI | ks | 30
47. | PC | SVETELNÉ ZDROJE | €
48. | PC | SVIETIDLÁ NÁSTENNÉ RESP. STOLNÉ S VYPINAČOM "EL" | ks | 9
49. | PC dľa PONUKY | SVIETIDLÁ INTERIÉR. / BODOVÉ / DO PODHĽADU , IP20 , "EL1" / napr. BANDOG-LED ,20W/ + príslušenstvo | ks | 23
50. | PC dľa PONUKY | SVIETIDLÁ INTERIÉR. NÁSTENNÉ LED , IP20, "EL2" | ks | 6
51. | PC dľa PONUKY | SVIETIDLÁ INTERIÉR. / BODOVÉ / DO PODHĽADU , IP20 , "EL3" / napr. BANDOG-LED ,7W/ + príslušenstvo | ks | 5
52. | PC dľa PONUKY | SVIETIDLÁ EXTERIÉR., IP65, "EL4" 20W / napr.LEDVANCE LED Flodlight / | ks | 4
53. | PC | NÚDZOVÉ SVIETIDLO ŽIARIVKOVÉ SO ZABUDOV. ZDROJOM | ks | 3
54. |  | A PIKTOGRAMOM napr. EMERGENCI 2731, 8W T5, 1 hod SO ZDROJOM A PIKT. IP20
55. | PC | JEDNOPÓL. VYP. pod omietku, RAD.1 250V, 10A, IP20, /napr. Valena/ | ks | 15
56. | PC | JEDNODUCHÝ RÁMIK HORIZONT. , /napr. Valena/ | ks | 15
57. | PC | TLAČÍTKOVÝ OVLÁDAČ pod omietku, RAD.1 250V, 10A, IP20, /napr. Valena/ | ks | 3
58. | PC | JEDNODUCHÝ RÁMIK HORIZONT. , /napr. Valena/ | ks | 3
59. | PC | STRIEDAVÝ VYP. pod omietku RAD.6, 250V, 10A, IP20 , /napr. Valena/ | ks | 4
60. | PC | JEDNODUCHÝ RÁMIK HORIZONT. , /napr. Valena/ | ks | 4
61. | PC | ZÁSUVKA DOMOVÁ PRE ZAPUST. MONT. vč. zapojenia , 250V, 10/16A, IP20, /napr. Valena/ | ks | 12
62. | PC | JEDNODUCHÝ RÁMIK HORIZONT. , /napr. Valena/ | ks | 12
63. | DĽA VEREX
64. | STR5% | KÁBEL CYKY-O 2x1,5 | m | 48
65. | STR5% | KÁBEL CYKY-O 3x1,5 | m | 25
66. | STR5% | KÁBEL CYKY-J 3x1,5 | m | 116
67. | STR5% | KÁBEL CYKY-J 3x2,5 | m | 153
68. | STR5% | VODIČ CYA 4 mm2 cca | m | 41
69. | STR5% | HMOŽDINKA HM8 /RESP. PRÍCHYTKY / cca | ks | 100
70. | STR5% | HMOŽDINKA HM10 /RESP. PRÍCHYTKY/ cca | ks | 100
71. | PC | SVORKOVNICA HL. POSPÁJANIA EVP-S, IP..... | ks | 1
72. | PC | + UNIVERZÁLNA ŠKATUĽA , LAVA LINE Pp/t-7, IP...... | ks | 1
REKAPITULÁCIA
1. |  | DODÁVKA | €
2. |  | MIMOSTAVENIŠTNÁ DOPRAVA | % | 3.6
3. |  | DODÁVKA SPOLU | €
4. |  | MONTÁŽ A DEMONTÁŽ DĽA CEN 921M | €
5. |  | NOSNÝ MATERIÁL K CEN 921M | €
6. |  | PODRUŽNÝ MATERIÁL K POL. Č.5/9 (SÁDRA.PRÍCHYTKY,KLINCE,ŠRÓBY,MATICE,DĽA ÚVODU CEN 921M) | % | 3
7. |  | PRESUN DOD. ZPOLČ.1 | % | 1
8. |  | REKAPITULÁCIA POL. Č.4-7 | €
DĽA CENEKON 946M
1. | r.2017 | 2a. ZEMNÉ PRÁCE DĽA CEN 946M
1. | PC r.2017 | 2b.MATERIÁL K CEN 946M
| DĽA CEN.2017 | 3.MURÁRSKE VÝPOMOCI - STANOVENÉ DĽA POL. STAVEB. CEN. HSV- 801-1
1. |  | VYSEKANIE KAPIES PRE ŠPELÍKY A KRABICE V MURIVE Z BETÓNU 50x50x50mm | ks | 79
2. |  | VYSEKANIE RÝH V BETÓNOVOM MURIVE hl.do 3cm š.do 3cm cca | m | 15
3. |  | VYSEKANIE RÝH PRE VODIČE V OMIETKE DO š.3cm cca | m | 324
4. |  | VYVŔTANIE OTVORU JADRO KORUNKOVÉ DO D 102-122mm | dm3 | 0.75
5. |  | SPOLU | €
4.SKÚŠKY VYKONÁVANÉ V RÁMCI STAVEBNO MONT. PRÁC - OCENENÉ HZS
1. | PC | PRÁCE NUTNÉ NA KOMPLEXNÉ A PREDKOMPLEXNÉ | hod | 28
SKÚŠKY, PREDPÍSANÉ MERANIA,VYPRACOVANIE REVÍZNEJ
SPRÁVY A UVEDENIE DO PREVÁDZKY

## RS04
ŠPECIFIKÁCIA ROZVÁDZAČA
Typ a označenie :PLASTOVÁ ROZVOD. "RS04" | [7 empty] | strana č.:3
Napaťová sústava :
Ovládanie :
Ochrana :
Krytie : IP40/ IP20
Výrobca :
Počet kusov :1
- mont. položky dľa uved. príručky zahŕňaú aj prepoj. materiál - ranžír respektíve uchopov. materiál potrebný pre montáž v rozvádzači!
MONT.DĽA PRÍRUČKY -OCENN.EL. ROZVÁDZAČOV NN /INDEX CÚ 2016/ 2,2
[5 empty] | cena € |  | cena€
Por. | Číslo | Materiál - prístrojová náplň | ks | cena € | montáže | cena € | materiálu
číslo | položky |  |  | mont.jedn. | spolu | mat.jedn. | celkom
1. | PC | PLASTOVÁ ROZVODNICA, zapustená "RS1.5" | 1
2. |  | napr.SCAME 675.4036.2 pre 36M, 420/434/95
3. | PC | PRÍPOJNICE L1,2,3, PEN, PE, N
4. | PC | VYPINAČ MSO-40-3, 40A | 1
5. | PC | ISTIČ 1P LTE 2C/1, 2A | 1
6. | PC | ISTIČ 1P LTE 10C/1, 10A | 3
7. | PC | ISTIČ 1P LTE 10B/1, 10A | 3
8. | PC | ISTIČ 1P LTE 16B/1, 16A | 6
9. | PC | STYKAČ RSI 20-20 | 1
10. | PC | PRÚDOVÝ CHRÁNIČ 4P LFE 40/4/030AC | 1
11. | PC | NÁPIS "RS04" | 6
12. | PC | POPISNÝ ŠTÍTOK | 35
13. | PC | VÝSTRAŽ. TABUĽKA | 1
14. | PC | SPOLU | €
15. | PC | PREC. MONT. PRÁC r.2016INDEX | 2.2
16. | PC | PREDB. CENA "RS04" | €

## SO04 C.4-03 BL výkaz
| AKCIA : | 50217/ PROJEKT PRE REALIZÁCIU STAVBY - NOVOSTAVBA TRŽNICE - mesto FIĽAKOVO
KONV. KURZ:1€=30,1260Sk
ČÍSLO | ČÍSLO |  |  |  | JEDNOTK.
POL. | POLOŽKY | SKRÁTENNÝ POPIS | M.J. | MNOŽ. | CENA v € | NÁKLADY SPOLU V €
CENNÍKA
[6 empty] | DODÁVKA | MONTÁŽ
2 | 3 | 4 | 5 | 6 | 7 | 8 | 9
VÝKAZ VÝMER / dľa poskytnutej PD /
SO: 04 - STAVBA TOALIET
C.4- 03 ELEKTROINŠTALÁCIA
3. BLESKOZVOD A UZEMNENIE
1.
| r.2017 | ČASŤ "A"-DODÁVKA
1. | DĽA CENEKON 921M
2. | r.2017 | ČASŤ "B"- MONTÁŽ DlˇA CEN.921M
3. |  | MONTÁŽ PÁSOK FeZn 30x4, v zemi resp. betón základe | m | 35
4. |  | MONT.- DROTU Fe Zn o10 V ZEMI | m | 24
5. |  | MONT.- DROTU AlMgSi d 8 mm, na podperách | m | 45
6. |  | MONT.- DROTU AlMgSi d 8 mm, zvod | m | 20
7. |  | MONT.- PODPIER PV...plech | ks | 60
10. |  | MONT.- HROMOZVOD. SVORKA "SO" | ks | 6
11. |  | MONT.- HROMOZVOD. SVORKA "SZ" | ks | 4
12. |  | MONT.- HROMOZVOD. SVORKA "SK" | ks | 4
13. |  | MONT.- HROMOZVOD. SVORKA "SR03" | ks | 8
14. |  | MONT.- POPIS. ŠTÍTKA OR01 | ks | 4
15. |  | MONT.- SKRINKA 250x250 ZAPUSTENÁ S NEREZ. DVIERKAMI , NA OCHR.SV. SZ | ks | 4
16. |  | MONT.- OCHRANNEJ RÚRKY POD OMIETKU , ZVOD /LWL 40/3/ | m | 20
17.
18. | r.PC 2017 | ČASŤ "C"- NOSNÝ MATERIAL K CEN 21M
19. | PC...str. 5% | PÁSOK FeZn 30x4, 37 m | kg | 37
20. | PC...str. 5% | DROT AlMgSi d 8mm, 69m, 1m=0,14kg | kg | 10
21. | PC...str. 5% | DROT Fe Zn o10 , 26 m | kg | 24
22. | PC... | PODPERA PV ...... | ks | 60
23. | PC... | HROMOZVOD. SVORKA "SO" | ks | 6
24. | PC... | HROMOZVOD. SVORKA "SZ" | ks | 4
25. | PC... | HROMOZVOD. SVORKA "SK" | ks | 4
26. | PC... | HROMOZVOD. SVORKA "SR03" | ks | 8
27. | PC... | MONTÁŽ POPIS. ŠTÍTKA OR01 | ks | 4
28. | PC... | SKRINKA 250x250 ZAPUSTENÁ S NEREZ. DVIERKAMI , NA OCHR.SV. SZ | ks | 4
29. | PC...str. 5% | OCHRANNEJ RÚRKY PVC POD OMIETKU , ZVOD /LWL 40/34/,15 ZVODOV | m | 21
30. | PC... | PRÍCHYTKA PVC /S40/ | ks | 21
REKAPITULÁCIA
1. |  | DODÁVKA | €
2. |  | MIMOSTAVENIŠTNÁ DOPRAVA | % | 3.6
3. |  | DODÁVKA SPOLU | €
4. |  | MONTÁŽ DĽA CEN 921M | €
5. |  | NOSNÝ MATERIÁL K CEN 921M | €
6. |  | PODRUŽNÝ MATERIÁL K POL. Č. 2/9 (SÁDRA.PRÍCHYTKY,KLINCE.. DĽA ÚVODU CEN 921M) | % | 3
7. |  | REKAPITULÁCIA POL.č.1-4 | €
DĽA CENEKON 946M
| r.2017 | 2. ZEMNÉ PRÁCE DĽA CEN 946M - PRE BLESKOZVOD
1. |  | VYTÝČENIE TRASY V ZASTAV. PRIESTORE | km | 0.024
2. |  | VYHĹBENIE KÁBEL. RÝHY 35x40, RUČNE ALEBO STROJOM, ZEMINA tr.4 | m | 24
3. |  | ZÁHOZ KÁBEL. RÝHY 35x40, RUČNE ALEBO STROJOM, ZEMINA tr.4 | m | 24
4. |  | ZEMNÉ PRÁCE DĽA CEN 946M -SPOLU | €
| DĽA CEN. | 3.MURÁRSKE VÝPOMOCI - STANOVENÉ DĽA POL. STAVEB. CEN. HSV- 801-1/
1. |  | VYSEKANIE KAPIES PRE ŠPELÍKY A KRABICE V MURIVE Z BETÓNU 50x50x50mm | ks | 4
2. |  | VYSEKANIE RÝH V BETÓNOVOM MURIVE hl.do 3cm š.do 3cm | m | 20
3. |  | VYVŔTANIE OTVORU JADRO KORUNKOVÉ DO D 102-122mm | dm3 | 0.25
4. |  | SPOLU | €
4.SKÚŠKY VYKONÁVANÉ V RÁMCI STAVEBNO MONT. PRÁC - OCENENÉ HZS
1. | PC | PRÁCE NUTNÉ NA KOMPLEXNÉ A PREDKOMPLEXNÉ | hod | 24
SKÚŠKY,PREDPÍSANÉ MERANIA,VYPRACOVANIE REVÍZNEJ
SPRÁVY A UVEDENIE DO PREVÁDZKY