## Kryci list
Ing. Jozef Murcko |  |  |  | Krycí list rozpočtu v EUR |  |  |  |  | V module | Hlavička1 | Mena | Hlavička2 | Obdobie
| Stavba : Novostavba tržnice mesto Fiľakovo |  |  |  | Miesto: | Fiľakovo, novostavba |  |  | Rozpočet | Krycí list rozpočtu v | EUR
| Objekt : 07 - oplotenie |  |  |  | KS : | 1230 |  |  | Čerpanie | Krycí list splátky v | EUR | za obdobie | Mesiac 2011
[9 empty] | VK | Krycí list výrobnej kalkulácie v | EUR
| Rozpočet: |  | Zmluva č.: |  | Spracoval: | Ing. Jozef Murcko | Dňa: | 20.01.2017 | VF | Krycí list splátky v | EUR | za obdobie | Mesiac 2011
| Odberateľ: | Mesto Fiľakovo |  |  | IČO:
DIČ:
| Dodávateľ: | Bude určený výberovým konaním |  |  | IČO:
DIČ:
| Projektant: | rmk architekti |  |  | IČO:
|  | Ružomberok |  |  | DIČ:
1 | M3 OP |  |  | 0 | 1 | M |  | 0
1 | M2 ZP |  |  | 0 |  |  |  | 0
1 | M2 UP |  |  | 0 |  |  |  | 0
A | ZRN | Konštrukcie | Špecifikovaný materiál | Spolu ZRN | B | IN - Individuálne náklady
1 | HSV: | 0 | 0 | 0 | 6 | Práce nadčas |  | 0
2 | PSV: | 0 | 0 | 0 | 7 | Murárske výpomoce |  | 0
3 | MCE: |  |  | 0 | 8 | Bez pevnej podlahy |  | 0
4 | Iné: |  |  | 0 | 9 |  |  | 0
5 | Súčet: | 0 | 0 | 0 | 10 |  | Súčet riadkov 6 až 9: | 0
C |  | NUS - náklady umiestnenia stavby |  |  | D | ON - ostatné náklady
11 | Zariadenie staveniska |  | 0% | 0 | 16 | Ostatné náklady uvedené v rozpočte |  | 0
12 | Prevádzkové vplyvy |  | 0% | 0 | 17 | Inžinierska činnosť |  | 0
13 | Sťažené podmienky |  | 0% | 0 | 18 | Projektové práce |  | 0
14 |  |  | 0% | 0 | 19 |  |  | 0
15 |  |  | Sučet riadkov 11 až 14: | 0 | 20 |  | Sučet riadkov 16 až 19: | 0
| projektant, rozpočtár cenár |  | pečiatka: |  | E | Celkové náklady
[5 empty] | 21 |  | Súčet riadkov 5, 10, 15 a 20: | 0
| podpis: |  |  |  | 22 | DPH 20% z: | 0 | 0
| dátum: |  |  |  | 23 | DPH 0% z: | 0 | 0
[5 empty] | 24 |  | Sučet riadkov 21 až 23: | 0
[5 empty] | F | Odpočet - prípočet |  | 0
|  | odberateľ, obstarávateľ |  |  |  | dodávateľ, zhotoviteľ
| podpis: |  |  |  | podpis:
| dátum: |  |  |  | dátum:
| pečiatka: |  |  |  | pečiatka:

## Rekapitulacia
Odberateľ: Mesto Fiľakovo |  |  |  | Spracoval: Ing. Jozef Murcko |  |  | V module | Hlavička1 | Mena | Hlavička2 | Obdobie
Projektant: rmk architekti |  |  |  | KS : 1230 |  |  | Rozpočet | Rekapitulácia rozpočtu v | EUR
Dodávateľ: Bude určený výberovým konaním |  |  |  | Dátum: 20.01.2017 |  |  | Čerpanie | Rekapitulácia splátky v | EUR | za obdobie | Mesiac 2011
[7 empty] | VK | Rekapitulácia výrobnej kalkulácie v | EUR
Stavba : Novostavba tržnice mesto Fiľakovo | [6 empty] | VF | Rekapitulácia splátky v | EUR | za obdobie | Mesiac 2011
Objekt : 07 - oplotenie
Ing. Jozef Murcko | Rekapitulácia rozpočtu v EUR
Popis položky, stavebného dielu, remesla | Konštrukcie | Špecifikovaný | Spolu | Hmotnosť v tonách | Suť v tonách
|  | materiál |  | Spolu | Spolu | Nh
1 - ZEMNE PRÁCE | 0 | 0 | 0 | 0 | 0 | 0
2 - ZÁKLADY | 0 | 0 | 0 | 0 | 0 | 0
3 - ZVISLÉ A KOMPLETNÉ KONŠTRUKCIE | 0 | 0 | 0 | 0 | 0 | 0
4 - VODOROVNÉ KONŠTRUKCIE | 0 | 0 | 0 | 0 | 0 | 0
6 - ÚPRAVY POVRCHOV, PODLAHY, VÝPLNE | 0 | 0 | 0 | 0 | 0 | 0
9 - OSTATNÉ KONŠTRUKCIE A PRÁCE | 0 | 0 | 0 | 0 | 0 | 0
PRÁCE A DODÁVKY HSV spolu: | 0 | 0 | 0 | 0 | 0 | 0
711 - Izolácie proti vode a vlhkosti | 0 | 0 | 0 | 0 | 0 | 0
767 - Konštrukcie doplnk. kovové stavebné | 0 | 0 | 0 | 0 | 0 | 0
781 - Obklady z obkladačiek a dosiek | #REF! | #REF! | #REF! | #REF! | #REF! | #REF!
782 - Obklady z kameňa | #REF! | #REF! | #REF! | #REF! | #REF! | #REF!
PRÁCE A DODÁVKY PSV spolu: | 0 | 0 | 0 | 0 | 0 | 0
Za rozpočet celkom | 0 | 0 | 0 | 0 | 0 | 0

## Prehlad
Odberateľ: Mesto Fiľakovo |  |  |  | Spracoval: Ing. Jozef Murcko | [20 empty] | V module | Hlavička1 | Mena | Hlavička2 | Obdobie
Projektant: rmk architekti |  |  |  | KS : 1230 | [20 empty] | Rozpočet | Prehľad rozpočtových nákladov v | EUR
Dodávateľ: Bude určený výberovým konaním |  |  |  | Dátum: 20.01.2017 | [20 empty] | Čerpanie | Súpis vykonaných prác a dodávok v | EUR | za obdobie | Mesiac 2011
[25 empty] | VK | Prehľad kalkulovaných nákladov v | EUR
Stavba : Novostavba tržnice mesto Fiľakovo | [24 empty] | VF | Súpis vykonaných prác a dodávok v | EUR | za obdobie | Mesiac 2011
Objekt : 07 - oplotenie
Ing. Jozef Murcko |  |  | Prehľad rozpočtových nákladov v EUR
Por. | Kód | Kód položky | Popis položky, stavebného dielu, remesla, | Množstvo | Merná | Jednotková | Konštrukcie | Špecifikovaný | Spolu | Hmotnosť v tonách |  | Suť v tonách |  | DPH | Pozícia | Množstvo | Množstvo | Množstvo | Vyňatý | Vysoká sadzba | Typ | Nh | X | Y | Klasifikácia | Katalógové | Typ
číslo | cen. |  | výkaz-výmer | výmera | jednotka | cena | a práce | materiál |  | Jednotková | Spolu | Jednotková | Spolu | % |  | rozpočtované | od začiatku | dodatok | z režimu stavba | DPH ( materiál ) | položky |  |  |  | produkcie | číslo | Ceny
PRÁCE A DODÁVKY HSV
1 - ZEMNE PRÁCE
1 | 272 | 13220-1201 | Hĺbenie rýh šírka do 2 m v horn. tr. 3 do 100 m3 | 45.424 | m3 | [21 empty] | 1
2 | 272 | 16220-1102 | Vodorovné premiestnenie výkopu do 50 m horn. tr. 1-4 | 45.424 | m3 | [21 empty] | 1
3 | 272 | 16260-1102 | Vodorovné premiestnenie výkopu do 5000 m horn. tr. 1-4 | 45.424 | m3 | [21 empty] | 1
4 | 272 | 16710-1101 | Nakladanie výkopku do 100 m3 v horn. tr. 1-4 | 45.424 | m3 | [21 empty] | 1
5 | 272 | 17120-1201 | Uloženie sypaniny na skládku, medziskládka | 45.424 | m3 | [21 empty] | 1
1 - ZEMNE PRÁCE spolu:
2 - ZÁKLADY
6 | 011 | 27431-3611 | Základové pásy z betónu prostého tr. C16/20 | 44.72 | m3 | [21 empty] | 1
7 | 011 | 27432-1312 | Základové pásy zo železobetónu tr. C25/30 | 1.374 | m3 | [21 empty] | 1
8 | 011 | 27435-1215 | Debnenie základových pásov zhotovenie | 4.158 | m2 | [21 empty] | 1
9 | 011 | 27435-1216 | Debnenie základových pásov odstránenie | 4.158 | m2 | [21 empty] | 1
10 | 011 | 27436-1821 | Výstuž základových pásov BSt 500 (10505) | 0.026 | t | [21 empty] | 1
2 - ZÁKLADY spolu:
3 - ZVISLÉ A KOMPLETNÉ KONŠTRUKCIE
11 | 011 | 31127-2202R | Murivo z betónových dutinových tvárnic hr. 250mm s BET. výplňou C20/25 | 51.223 | m3 | [21 empty] | 7
12 | 011 | 31136-1821 | Výstuž nadzákladových múrov nosných BSt 500 (10505) | 1.368 | t | [21 empty] | 1
13 | 011 | 31223-1159 | Murivo výplňové režné z tehál 29 cm P25 na maltu MC-15 | 1.101 | m3 | [21 empty] | 1
14 | 011 | 31732-1511 | Preklady zo železobetónu tr. C25/30 | 0.425 | m3 | [21 empty] | 1
15 | 011 | 31735-1107 | Debnenie prekladov s podper. konštr. do 4m zhotovenie | 3.05 | m2 | [21 empty] | 1
16 | 011 | 31735-1108 | Debnenie prekladov s podper. konštr. do 4m odstránenie | 3.05 | m2 | [21 empty] | 1
17 | 011 | 31736-1821 | Výstuž prekladov, ríms BSt 500 (10505) | 0.026 | t | [21 empty] | 1
18 | 011 | 33032-1410 | Stĺpy a piliere zo železobetónu tr. C25/30 | 0.582 | m3 | [21 empty] | 1
19 | 011 | 33123-1138 | Stĺpy z tehál 25 cm dl. plných P15 na maltu MC-15 | 0.847 | m3 | [21 empty] | 1
20 | 011 | 33135-1101 | Debnenie stĺpov prierezu 4-uholníka v. do 4 m zhotovenie | 7.826 | m2 | [21 empty] | 1
21 | 011 | 33135-1102 | Debnenie stĺpov prierezu 4-uholníka v. do 4 m odstránenie | 7.826 | m2 | [21 empty] | 1
22 | 011 | 33136-1821 | Výstuž stĺpov hranatých BSt 500 (10505) | 0.058 | t | [21 empty] | 1
23 | 011 | 34627-2111R | Ochranné primurovky hr. 50 mm z betónových obrubníkov 1000x200x50 mm a 1000x250x50 mm | 34.662 | m2 | [21 empty] | 7
24 | 015 | 34826-1151R | Plot z bet. blokov krycia betónová strieška 40x50x6 cm, farba prírodná, montáž a dodávka | 34.15 | m | [21 empty] | 7
25 | 015 | 34826-1156R | Plot z bet. blokov krycia betónová strieška 24x50x6, farba prírodná, montáž a dodávka | 22.25 | m | [21 empty] | 7
3 - ZVISLÉ A KOMPLETNÉ KONŠTRUKCIE spolu:
4 - VODOROVNÉ KONŠTRUKCIE
26 | 011 | 41732-1414 | Stužujúce pásy a vence zo železobetónu tr. C25/30 | 3.076 | m3 | [21 empty] | 1
27 | 011 | 41735-1115 | Debnenie stužujúcich pásov a vencov zhotovenie | 24.61 | m2 | [21 empty] | 1
28 | 011 | 41735-1116 | Debnenie stužujúcich pásov a vencov odstránenie | 24.61 | m2 | [21 empty] | 1
29 | 011 | 41736-1821 | Výstuž stužujúcich pásov, vencov BSt 500 (10505) | 0.122 | t | [21 empty] | 1
4 - VODOROVNÉ KONŠTRUKCIE spolu:
6 - ÚPRAVY POVRCHOV, PODLAHY, VÝPLNE
30 | 011 | 62247-4101 | Omietka vonk. stien zo suchých zmesí bez prednástreku hladká zrno hr.1 mm | 1.5 | m2 | [21 empty] | 1
6 - ÚPRAVY POVRCHOV, PODLAHY, VÝPLNE spolu:
9 - OSTATNÉ KONŠTRUKCIE A PRÁCE
31 | 011 | 93198-2105 | Vložky do zvislých dilatačných škár z fasádnych polystyrénových dosiek hr. 50 mm | 4.692 | m2 | [21 empty] | 1
32 | 003 | 94121-1111 | Montáž lešenia radového rámového ľahkého, zaťaženie do 200 kg/m2 š do 0,9 m v do 10 m | 241.475 | m2 | [21 empty] | 1
33 | 003 | 94121-1211 | Príplatok k lešeniu radovému rámovému ľahkému š 0,9 m v do 25 m za prvý a ZKD deň použitia | 7244.25 | m2 | [21 empty] | 1
34 | 003 | 94121-1811 | Demontáž lešenia radového rámového ľahkého, zaťaženie do 200 kg/m2 š do 0,9 m v do 10 m | 241.475 | m2 | [21 empty] | 1
35 | 272 | 97913-1415 | Poplatok za uloženie vykopanej zeminy | 45.424 | m3 | [21 empty] | 1
36 | 015 | 99815-1111 | Presun hmôt pre oplotenie murov. v. do 10 m | 248.176 | t | [21 empty] | 1
9 - OSTATNÉ KONŠTRUKCIE A PRÁCE spolu:
PRÁCE A DODÁVKY HSV spolu:
PRÁCE A DODÁVKY PSV
711 - Izolácie proti vode a vlhkosti
37 | 711 | 71111-1001 | Zhotovenie izolácie proti vlhkosti za studena vodor. náterom asfalt. penetr. | 0.388 | m2 | [21 empty] | 1
38 | 711 | 71112-1131 | Zhotovenie izolácie proti vlhkosti za horúca vodor. náterom asfalt. | 0.388 | m2 | [21 empty] | 1
39 | MAT | 111 613440 | Asfalt napr. AO SI 85/40 bubny alebo iný technic. ekvivalent | 0.001 | t | [21 empty] | 2
40 | 711 | 71114-1559 | Zhotovenie izolácie proti vlhkosti pritavením NAIP vodorovná | 0.388 | m2 | [21 empty] | 1
41 | MAT | 628 331580 | Pás ťažký asfaltový napr.GLASBIT G 200 S 40 alebo iný technic. ekvivalent | 0.446 | m2 | [21 empty] | 2
42 | 711 | 71141-3112R | Izolácia proti podpovrchovej a tlakovej vode vodorovná hydroizolačnou tesniacou stierkou | 16.725 | m2 | [21 empty] | 7
43 | 711 | 71141-3122R | Izolácia proti podpovrchovej a tlakovej vode zvislá hydroizolačnou tesniacou stierkou | 75.819 | m2 | [21 empty] | 7
44 | 711 | 99871-1201 | Presun hmôt pre izolácie proti vode v objektoch výšky do 6 m | 8.221 | % | [21 empty] | 1
711 - Izolácie proti vode a vlhkosti spolu:
767 - Konštrukcie doplnk. kovové stavebné
45 | 767 | 76792-0120 | Montáž vrát a vrátok v oplotení na stĺipky murované do 4 m2 | 1 | kus | [21 empty] | 1
46 | MAT | 553 0421102 | Bránka kovová exteriér.z tenkost. prof.- historic.kováčska replika rozm.1200x2860 mm, povrch.úpr.antracit vr.náteru + pozinková úprava | 1 | ks | [21 empty] | 8
47 | 767 | 76792-0150 | Montáž vrát a vrátok v oplotení na stĺipky murované do 10 m2 | 1 | kus | [21 empty] | 1
48 | MAT | 553 0419601 | Brána kovová exteriér.z tenkost. prof.- historic.kováč.replika rozm.4000x2860 mm, povrch.úpr.antracit vr.náteru + pozinková úprava | 1 | ks | [21 empty] | 8
49 | 767 | 99876-7201 | Presun hmôt pre kovové stav. doplnk. konštr. v objektoch výšky do 6 m | 44.393 | % | [21 empty] | 1
767 - Konštrukcie doplnk. kovové stavebné spolu:
PRÁCE A DODÁVKY PSV spolu:
Za rozpočet celkom