## SO06 C.6-03 EL výkaz
| AKCIA : | 50217/ PROJEKT PRE REALIZÁCIU STAVBY - NOVOSTAVBA TRŽNICE - mesto FIĽAKOVO
7 | [5 empty] | KONV. KURZ:1€=30,1260Sk
ČÍSLO | ČÍSLO |  |  |  | JEDNOTK.
POL. | POLOŽKY | SKRÁTENNÝ POPIS | M.J. | MNOŽSTVO | CENA v € | NÁKLADY SPOLU V €
CENNÍKA
[6 empty] | DODÁVKA | MONTÁŽ
2 | 3 | 4 | 5 | 6 | 7 | 8 | 9
VÝKAZ VÝMER / dľa poskytnutej PD /
SO: 06- SPEVNENÉ PLOCHY A NÁDVORIA
C.6- 03 ELEKTROINŠTALÁCIA
1. UMELÉ OSVETLENIE A VNÚTORNÉ SILNOPRÚDOVÉ ROZVODY
1.
| PC 2017 | ČASŤ "A"- DODÁVKA
1. | DĽA CENEKON
2. | PC 2017 | ČASŤ "B"- MONTÁŽ DlˇA CEN.921M
3. |  | DOZBROJENIE JESTV. ROZVÁDZAČA RS-H | [5 empty] | 0
4. |  | MONT.- VYPINAČ MSO125-3, 125A | ks | 1
5. |  | MONT.- ISTIČ 3P LTN 25B-3, 25A | ks | 1
6. |  | MONT.- ISTIČ 3P LTN 32B-3, 32A | ks | 1
7. |  | MONT.- ISTIČ 3P LTN 63B-3, 63A | ks | 1
8. |  | MONT.- ISTIČ 3P LTN 80B-3, 80A | ks | 1
9. |  | MONT.- 3P ISTIČ CCA DO 50A | ks | 3
10. |  | ÚPRAVA V ROZVÁDZAČI ranžír + uchyt. pomoc. materiál, štítky | €
11.
12. |  | MONT.-INŠTALAČ. RÚRKA uložená pod omietku FXP 25/18,00 cca | m | 15
13. |  | MONT.-PANCIEROVÁ RÚRKA NASÚV. Z PVC UPRM 25/21,4 , uložená pevne | m | 20 |  |  |  | 0
14. |  | UKONČENIE KÁBLA DO 35mm2, / kábel oká Al / cca | ks | 8
15. |  | UKONČENIE KÁBLA DO 50mm2, / kábel oká Al / cca | ks | 8
16. |  | UKONČENIE KÁBLA DO 4x10mm cca | ks | 2
17. |  | UKONČENIE KÁBLA DO 5x10mm cca | ks | 6
18. |  | UKONČENIE KÁBLA DO 12x4mm cca | ks | 2
20. |  | MONT.- NAPÁJACÍ ZDROJ CS160020 | ks | 18
21. |  | MONT.- MONTÁŽNY BOX 7000.0005 | ks | 18
24. |  | MONT.- KÁBEL CYKY-O 3x1,5, voľne | m | 15
25. |  | MONT.- KÁBEL CYKY-O 12x1,5, voľne | m | 70
26. |  | MONT.- KÁBEL CYKY-J 5x2,5, voľne | m | 105
27. |  | MONT.- KÁBEL CYKY-J 5x6, voľne | m | 15
28. |  | MONT.- KÁBEL 1-AYKY-J 4x35, voľne | m | 36
29. |  | MONT.- KÁBEL 1-AYKY-J 4x50, voľne | m | 65
30. |  | MONT.-HMOŽDINKA HM8 /RESP. PRÍCHYTKY / cca | ks | 100
31. |  | MONT.-HMOŽDINKA HM10 /RESP. PRÍCHYTKY/ cca | ks | 100
32.
33. | CENY INFORM. dľa VEREX, DOD. ....
34. | PC 2017 | ČASŤ "C"- NOSNÝ MATERIAL K CEN 921M
35. |  | DOZBROJENIE JESTV. ROZVÁDZAČA RS-H | [5 empty] | 0
36. | DĽA OEZ | VYPINAČ MSO125-3, 125A | ks | 1
37. | DĽA OEZ | ISTIČ 3P LTN 25B-3, 25A | ks | 1
38. | DĽA OEZ | ISTIČ 3P LTN 32B-3, 32A | ks | 1
39. | DĽA OEZ | ISTIČ 3P LTN 63B-3, 63A | ks | 1
40. | DĽA OEZ | ISTIČ 3P LTN 80B-3, 80A | ks | 1
41. | DĽA OEZ | 3P ISTIČ CCA DO 50A | ks | 3
42. | PC 2017 | ÚPRAVA V ROZVÁDZAČI ranžír + uchyt. pomoc. materiál, štítky | €
43.
44. | STR5% | INŠTALAČ. RÚRKA uložená pod omietku FXP 25/18,00 cca | m | 15
45. | PC | + PRÍSLUŠENSTVO - spojky, príchytky, koncovky.... | €
46. | STR5% | PANCIEROVÁ RÚRKA NASÚV. Z PVC UPRM 25/21,4 , uložená pevne | m | 20 |  |  |  | 0
47. | PC | + PRÍSLUŠENSTVO - spojky, príchytky, koncovky.... | €
48. | PC | UKONČENIE KÁBLA DO 35mm2, / kábel oká Al / cca | ks | 8
49. | PC | UKONČENIE KÁBLA DO 50mm2, / kábel oká Al / cca | ks | 8
52. | PC dľa PONUKY | NAPÁJACÍ ZDROJ CS160020 | ks | 18
53. | PC dľa PONUKY | MONTÁŽNY BOX 7000.0005 | ks | 18
55. | DĽA VEREX
56. | PC STR5% | KÁBEL CYKY-O 3x1,5 | m | 18
57. | PC STR5% | KÁBEL CYKY-O 12x1,5 | m | 74
58. | PC STR5% | KÁBEL CYKY-J 5x2,5 | m | 110
59. | PC STR5% | KÁBEL CYKY-J 5x6 | m | 17
60. | PC STR5% | KÁBEL 1-AYKY-J 4x35 | m | 38
61. | PC STR5% | KÁBEL 1-AYKY-J 4x50 | m | 69
62. | PC | HMOŽDINKA HM8 /RESP. PRÍCHYTKY / cca | ks | 100
63. | PC | HMOŽDINKA HM10 /RESP. PRÍCHYTKY/ cca | ks | 100
REKAPITULÁCIA
1. |  | DODÁVKA | €
2. |  | MIMOSTAVENIŠTNÁ DOPRAVA | % | 3.6
3. |  | DODÁVKA SPOLU | €
4. |  | MONTÁŽ A DEMONTÁŽ DĽA CEN 921M | €
5. |  | NOSNÝ MATERIÁL K CEN 921M | €
6. |  | PODRUŽNÝ MATERIÁL K POL. Č.5/9 (SÁDRA.PRÍCHYTKY,KLINCE,ŠRÓBY,MATICE,DĽA ÚVODU CEN 921M) | % | 3
7. |  | PRESUN DOD. ZPOLČ.1 | % | 1
8. |  | REKAPITULÁCIA POL. Č.4-7 | €
DĽA CENEKON
| 946M/2017 | 2a.ZEMNÉ PRÁCE DĽA CEN 946M / cca/
1. |  | VYTÝČENIE TRASY | km | 0.2
2. |  | VYHĹBENIE KÁBEL. RÝHY 35x80, RUČNE ALEBO STROJOM, ZEMINA tr.4 | m | 240
3. |  | ZHUTNENIE ZEMINY V 20 cm VRSTVÁCH | m3 | 3
4. |  | ZRIAD. KÁBEL. LOŽKA Z PIESKU A CEMENTU DO hr.12cm A ZHUT. DO 5 cm | m | 240
5. |  | VČ. PIESKU A CEMENTU
6. |  | ZRIAD. KÁBEL. LOŽKA Z PIESKU DO hr.10cm VČ.ZAKRYTIIA KÁBLA | m | 240
7. |  | ULOŽENIE VÝSTRAŽNEJ FÓLIE š.33 cm | m | 240
8. |  | KÁBEL V OCHRANNEJ RÚRKE Z PE FXKVS 63 | m | 240
9. |  | ZÁHOZ KÁBEL. RÝHY 35x80, RUČNE ALEBO STROJOM, ZEMINA tr.5 | m | 240
10. |  | PROVIZÓRNA ÚPRAVA TERÉNU ZEMINA tr.4 | m2 | 100
11. |  | ZEMNÉ PRÁCE DĽA CEN 946M -SPOLU | €
| PC r.2017 | 2b.MATERIÁL K CEN 946M
1. | napr.DLA IES STR5% | OCHRANNÁ RÚRKA Z PE FXKVS 63 1ks=6m, vč. spojky | m | 252
2. | PC - odhad | PRÍSLUŠENSTVO | €
3. | PC STR5% | VÝSTRAŽNÁ FÓLIA š.33cm ČERVENÁ | m | 252
4. |  | MATERIÁL K CEN 946M - NÁKLAD SPOLU | €
| DĽA CEN.2017 | 3.MURÁRSKE VÝPOMOCI - STANOVENÉ DĽA POL. STAVEB. CEN. HSV- 801-1
1. |  | VYSEKANIE RÝH V BETÓNOVOM MURIVE hl.do 3cm š.do 3cm cca | m | 15
2. |  | VYVŔTANIE OTVORU JADRO KORUNKOVÉ DO D 102-122mm | dm3 | 0.75
3. |  | SPOLU | €
4.SKÚŠKY VYKONÁVANÉ V RÁMCI STAVEBNO MONT. PRÁC - OCENENÉ HZS
1. | PC | PRÁCE NUTNÉ NA KOMPLEXNÉ A PREDKOMPLEXNÉ | hod | 28
SKÚŠKY, PREDPÍSANÉ MERANIA,VYPRACOVANIE REVÍZNEJ
SPRÁVY A UVEDENIE DO PREVÁDZKY