## rozpočet
Rozpočet: VYKUROVANIE
Stavba:Novostavba tržnice mesto Fiľakovo
Objekt: SO 04
Investor: Mesto Fiľakovo Radničná 25 986 01 Fiľakovo
Popis | Jedn. | Množ. | Cena | Celkom
Medené potrubie18x1 vrátane uchytenia a fitingov | m | 68
Medené potrubie 22x1 vrátane uchytenia a fitingov | m | 30
Montáž potrubia, tvrdá pájka, sušenie, tlak. Skúška | m | 98
Tepelná izolácia Tubolit DG hr.20mm 20x18 | m | 68
Tepelná izolácia Tubolit DG hr.20mm 20x22 | m | 30
Montáž tepelnej izolácie vr. lepidla | m | 98
Radiátor Korad P90 v prevedení ventil kompakt 11VK500/500 | ks | 2
11VK600/600 | ks | 1
11VK900/600 | ks | 1
22VK600/600 | ks | 1
22VK600/800 | ks | 3
22VK900/500 | ks | 1
22VK900/600 | ks | 1
Držiaky | ks | 20
Montáž radiátorov | ks | 10
Pripájacia armatúra Herz 3000 | ks | 10
Herz prechodka Desing M22x1,5 DN15 | ks | 20
Termostatická hlavica Herz H o.č.1 9230 98 | ks | 10
Tlaková a vykurovacia skúška | NH | 48
Murárska výpomoc | % | 1
|  |  | SPOLU: | 0
|  |  | DPH 20%: | 0
|  |  | CELKOM: | 0