## Kryci list
Ing. Jozef Murcko |  |  |  | Krycí list rozpočtu v EUR |  |  |  |  | V module | Hlavička1 | Mena | Hlavička2 | Obdobie
| Stavba : Novostavba tržnice mesto Fiľakovo |  |  |  | Miesto: | Fiľakovo, novostavba |  |  | Rozpočet | Krycí list rozpočtu v | EUR
| Objekt : 03 - stavba prístreškov pre stánky |  |  |  | KS : | 1230 |  |  | Čerpanie | Krycí list splátky v | EUR | za obdobie | Mesiac 2011
[9 empty] | VK | Krycí list výrobnej kalkulácie v | EUR
| Rozpočet: |  | Zmluva č.: |  | Spracoval: | Ing. Jozef Murcko | Dňa: | 20.01.2017 | VF | Krycí list splátky v | EUR | za obdobie | Mesiac 2011
| Odberateľ: | Mesto Fiľakovo |  |  | IČO:
DIČ:
| Dodávateľ: | Bude určený výberovým konaním |  |  | IČO:
DIČ:
| Projektant: | rmk architekti |  |  | IČO:
|  | Ružomberok |  |  | DIČ:
1 | M3 OP |  |  | 0 | 1 | M |  | 0
1 | M2 ZP |  |  | 0 |  |  |  | 0
1 | M2 UP |  |  | 0 |  |  |  | 0
A | ZRN | Konštrukcie | Špecifikovaný materiál | Spolu ZRN | B | IN - Individuálne náklady
1 | HSV: | 0 | 0 | 0 | 6 | Práce nadčas |  | 0
2 | PSV: | 0 | 0 | 0 | 7 | Murárske výpomoce |  | 0
3 | MCE: | 0 | 0 | 0 | 8 | Bez pevnej podlahy |  | 0
4 | Iné: |  |  | 0 | 9 |  |  | 0
5 | Súčet: | 0 | 0 | 0 | 10 |  | Súčet riadkov 6 až 9: | 0
C |  | NUS - náklady umiestnenia stavby |  |  | D | ON - ostatné náklady
11 | Zariadenie staveniska |  | 0% | 0 | 16 | Ostatné náklady uvedené v rozpočte |  | 0
12 | Prevádzkové vplyvy |  | 0% | 0 | 17 | Inžinierska činnosť |  | 0
13 | Sťažené podmienky |  | 0% | 0 | 18 | Projektové práce |  | 0
14 |  |  | 0% | 0 | 19 |  |  | 0
15 |  |  | Sučet riadkov 11 až 14: | 0 | 20 |  | Sučet riadkov 16 až 19: | 0
| projektant, rozpočtár cenár |  | pečiatka: |  | E | Celkové náklady
[5 empty] | 21 |  | Súčet riadkov 5, 10, 15 a 20: | 0
| podpis: |  |  |  | 22 | DPH 20% z: | 0 | 0
| dátum: |  |  |  | 23 | DPH 0% z: | 0 | 0
[5 empty] | 24 |  | Sučet riadkov 21 až 23: | 0
[5 empty] | F | Odpočet - prípočet |  | 0
|  | odberateľ, obstarávateľ |  |  |  | dodávateľ, zhotoviteľ
| podpis: |  |  |  | podpis:
| dátum: |  |  |  | dátum:
| pečiatka: |  |  |  | pečiatka:

## Rekapitulacia
Odberateľ: Mesto Fiľakovo |  |  |  | Spracoval: Ing. Jozef Murcko |  |  | V module | Hlavička1 | Mena | Hlavička2 | Obdobie
Projektant: rmk architekti |  |  |  | KS : 1230 |  |  | Rozpočet | Rekapitulácia rozpočtu v | EUR
Dodávateľ: Bude určený výberovým konaním |  |  |  | Dátum: 20.01.2017 |  |  | Čerpanie | Rekapitulácia splátky v | EUR | za obdobie | Mesiac 2011
[7 empty] | VK | Rekapitulácia výrobnej kalkulácie v | EUR
Stavba : Novostavba tržnice mesto Fiľakovo | [6 empty] | VF | Rekapitulácia splátky v | EUR | za obdobie | Mesiac 2011
Objekt : 03 - stavba prístreškov pre stánky
Ing. Jozef Murcko | Rekapitulácia rozpočtu v EUR
Popis položky, stavebného dielu, remesla | Konštrukcie | Špecifikovaný | Spolu | Hmotnosť v tonách | Suť v tonách
|  | materiál |  | Spolu | Spolu | Nh
1 - ZEMNE PRÁCE | 0 | 0 | 0 | 0 | 0 | 0
2 - ZÁKLADY | 0 | 0 | 0 | 0 | 0 | 0
3 - ZVISLÉ A KOMPLETNÉ KONŠTRUKCIE | 0 | 0 | 0 | 0 | 0 | 0
9 - OSTATNÉ KONŠTRUKCIE A PRÁCE | 0 | 0 | 0 | 0 | 0 | 0
PRÁCE A DODÁVKY HSV spolu: | 0 | 0 | 0 | 0 | 0 | 0
762 - Konštrukcie tesárske | 0 | 0 | 0 | 0 | 0 | 0
764 - Konštrukcie klampiarske | 0 | 0 | 0 | 0 | 0 | 0
766 - Konštrukcie stolárske | 0 | 0 | 0 | 0 | 0 | 0
767 - Konštrukcie doplnk. kovové stavebné | 0 | 0 | 0 | 0 | 0 | 0
783 - Nátery | 0 | 0 | 0 | 0 | 0 | 0
787 - Zasklievanie | 0 | 0 | 0 | 0 | 0 | 0
PRÁCE A DODÁVKY PSV spolu: | 0 | 0 | 0 | 0 | 0 | 0
M21 - 155 Elektromontáže | 0 | 0 | 0 | 0 | 0 | 0
M43 - 172 Montáž oceľových konštrukcií | 0 | 0 | 0 | 0 | 0 | 0
999 - MCE ostatné | 0 | 0 | 0 | 0 | 0 | 0
PRÁCE A DODÁVKY M spolu: | 0 | 0 | 0 | 0 | 0 | 0
Za rozpočet celkom | 0 | 0 | 0 | 0 | 0 | 0

## Prehlad
Odberateľ: Mesto Fiľakovo |  |  |  | Spracoval: Ing. Jozef Murcko | [20 empty] | V module | Hlavička1 | Mena | Hlavička2 | Obdobie
Projektant: rmk architekti |  |  |  | KS : 1230 | [20 empty] | Rozpočet | Prehľad rozpočtových nákladov v | EUR
Dodávateľ: Bude určený výberovým konaním |  |  |  | Dátum: 20.01.2017 | [20 empty] | Čerpanie | Súpis vykonaných prác a dodávok v | EUR | za obdobie | Mesiac 2011
[25 empty] | VK | Prehľad kalkulovaných nákladov v | EUR
Stavba : Novostavba tržnice mesto Fiľakovo | [24 empty] | VF | Súpis vykonaných prác a dodávok v | EUR | za obdobie | Mesiac 2011
Objekt : 03 - stavba prístreškov pre stánky
Ing. Jozef Murcko |  |  | Prehľad rozpočtových nákladov v EUR
Por. | Kód | Kód položky | Popis položky, stavebného dielu, remesla, | Množstvo | Merná | Jednotková | Konštrukcie | Špecifikovaný | Spolu | Hmotnosť v tonách |  | Suť v tonách |  | DPH | Pozícia | Množstvo | Množstvo | Množstvo | Vyňatý | Vysoká sadzba | Typ | Nh | X | Y | Klasifikácia | Katalógové | Typ
číslo | cen. |  | výkaz-výmer | výmera | jednotka | cena | a práce | materiál |  | Jednotková | Spolu | Jednotková | Spolu | % |  | rozpočtované | od začiatku | dodatok | z režimu stavba | DPH ( materiál ) | položky |  |  |  | produkcie | číslo | Ceny
PRÁCE A DODÁVKY HSV
1 - ZEMNE PRÁCE
1 | 001 | 12220-1101 | Odkopávky a prekopávky nezapaž. v horn. tr. 3 do 100 m3 | 42.3 | m3 | [21 empty] | 1
2 | 272 | 13120-1101 | Hĺbenie jám nezapaž. v horn. tr. 3 do 100 m3 | 1.33 | m3 | [21 empty] | 1
3 | 272 | 13220-1201 | Hĺbenie rýh šírka do 2 m v horn. tr. 3 do 100 m3 | 1.888 | m3 | [21 empty] | 1
4 | 272 | 16220-1102 | Vodorovné premiestnenie výkopu do 50 m horn. tr. 1-4 | 3.21 | m3 | [21 empty] | 1
5 | 272 | 16260-1102 | Vodorovné premiestnenie výkopu do 5000 m horn. tr. 1-4 | 45.51 | m3 | [21 empty] | 1
6 | 272 | 16710-1101 | Nakladanie výkopku do 100 m3 v horn. tr. 1-4 | 3.21 | m3 | [21 empty] | 1
7 | 272 | 17120-1201 | Uloženie sypaniny na skládku, medziskládka | 3.21 | m3 | [21 empty] | 1
1 - ZEMNE PRÁCE spolu:
2 - ZÁKLADY
| 011 | 27332-1511R | Základové dosky zo železobetónu tr. C30/37, hr. 200 mm, Hladený betón s metličkovou úpravou, strojné hladenie | 15.18 | m3
| 011 | 27335-1215 | Debnenie základových dosiek zhotovenie | 9.75 | m2
| 011 | 27335-1216 | Debnenie základových dosiek odstránenie | 9.75 | m2
| 011 | 27336-1921 | Výstuž základových dosiek zo zvarovaných sietí ťahaných | 0.495 | t
8 | 011 | 27431-3611 | Základové pásy z betónu prostého tr. C16/20 | 2.563 | m3 | [21 empty] | 1
9 | 011 | 27435-1215 | Debnenie základových pásov zhotovenie | 7.885 | m2 | [21 empty] | 1
10 | 011 | 27435-1216 | Debnenie základových pásov odstránenie | 7.885 | m2 | [21 empty] | 1
11 | 011 | 27531-3711 | Základové pätky z betónu prostého tr. C25/30 | 1.749 | m3 | [21 empty] | 1
12 | 011 | 27535-1215 | Debnenie základových pätiek zhotovenie | 10.4 | m2 | [21 empty] | 1
13 | 011 | 27535-1216 | Debnenie základových pätiek odstránenie | 10.4 | m2 | [21 empty] | 1
2 - ZÁKLADY spolu:
3 - ZVISLÉ A KOMPLETNÉ KONŠTRUKCIE
14 | 012 | 34912-1001 | Montáž prefabrikátov drobnej architektúry do 1,5 t | 4 | kus | [21 empty] | 1
15 | MAT | 583 9501101 | Kamenná pätka s otvorom d 300mm, v 250 mm | 4 | kus | [21 empty] | 8
3 - ZVISLÉ A KOMPLETNÉ KONŠTRUKCIE spolu:
9 - OSTATNÉ KONŠTRUKCIE A PRÁCE
16 | 003 | 94611-1112 | Montáž pojazdných veží rúrkových/dielcových š do 0,9 m dl do 3,2 m v do 2,5 m | 1 | kus | [21 empty] | 1
17 | 003 | 94611-1212 | Príplatok k pojazdným vežiam š do 0,9 m dl do 3,2 m v do 2,5 m za prvý a ZKD deň použitia | 10 | kus | [21 empty] | 1
18 | 003 | 94611-1812 | Demontáž pojazdných veží rúrkových/dielcových š do 0,9 m dl do 3,2 m v do 2,5 m | 1 | kus | [21 empty] | 1
19 | 011 | 95394-3121 | Osadenie ostat. výrobkov do 1 kg do betónu bez dodávky | 4 | kus | [21 empty] | 1
20 | MAT | 553 362620 | Tyč závitová pozinkovaná M12x 1000 mm | 2 | kus | [21 empty] | 2
21 | 011 | 95394-3123 | Osadenie ostat. výrobkov do 15 kg do betónu bez dodávky | 4 | kus | [21 empty] | 1
22 | MAT | 553 0437258 | Kotviaca platňa 200x200x12 mm s pracňami 6x50 mm, mat.S235JR | 4 | kg | [21 empty] | 8
23 | 011 | 95394-8101R | Kotvy chemickým tmelom napr.HIT-HY270 + skrutka HIT-IC (5,8) M10 + púzdro HIT-IC (5.8) M10 do železobet.s vyvŕt.otvoru | 4 | kus | [21 empty] | 7
24 | 011 | 95394-8121R | Kotvy chemickým tmelom napr.HILTI-HHIT-HY 200-A, d12mm, hl.150 mm do železobet., alebo iný technický ekvivalent | 28 | kus | [21 empty] | 7
25 | 011 | 95395-0121R | Kotevná skrutka pre chemické kotvy napr.HIT-V (5.8) M12 alebo iný technický ekvivalent | 16 | kus | [21 empty] | 7
26 | 272 | 97913-1415 | Poplatok za uloženie vykopanej zeminy | 45.51 | m3 | [21 empty] | 1
27 | 011 | 99801-1001 | Presun hmôt pre objekty s oceľovou nosnou konštrukciou výšky do 6 m | 10.315 | t | [21 empty] | 1
9 - OSTATNÉ KONŠTRUKCIE A PRÁCE spolu:
PRÁCE A DODÁVKY HSV spolu:
PRÁCE A DODÁVKY PSV
762 - Konštrukcie tesárske
28 | 762 | 76234-1210 | Montáž debnenia striech rovných z dosiek hrubých na zraz | 90 | m2 | [21 empty] | 1
29 | MAT | 605 1256008 | Doska SM omietaná tr.SI hr.32 mm, š.60-160 mm | 3.168 | m3 | [21 empty] | 8
30 | 762 | 76234-2204 | Montáž kontralatí, rozpätie 80-120 cm | 90 | m2 | [21 empty] | 1
31 | MAT | 605 171125 | Kontra lata 4x5cm SM tr.SI dl.0-600cm | 162.8 | m | [21 empty] | 2
32 | 762 | 76239-5000 | Spojovacie a ochranné prostriedky k montáži krovov | 2.816 | m3 | [21 empty] | 1
33 | 762 | 99876-2202 | Presun hmôt pre tesárske konštr. v objektoch výšky do 12 m | 11.883 | % | [21 empty] | 1
762 - Konštrukcie tesárske spolu:
764 - Konštrukcie klampiarske
34 | 764 | 76415-1810R | Montáž oddelovacej štrukturovanej rohože s integrovanou poistnou hydroizoláciou pre krytiny z AL plechu | 90 | m2 | [21 empty] | 7
35 | MAT | 628 232055 | Pás štrukturovaný vysoko difúzne otvorený výška 8mm šírka 1,5m dĺžka 30m | 90 | m2 | [21 empty] | 2
36 | 764 | 76431-1301R | Krytina z pozinkované poplatovaného falcovaného plechu š.max. 600 mm, zastrešenie hladké sklon do 30°, montáž a dodávka, materiál: RUUKKI Classic C alebo podobný ekvivalent RAL7005 | 90 | m2 | [21 empty] | 7
37 | 764 | 76432-2327R | Klamp. z pozinkované poplatovaného pl. hr. 0,8 odkvapov tvr. kryt. rš 250 mm, RAL7005 | 23.2 | m | [21 empty] | 7
38 | 764 | 76433-1310R | Klamp. z pozinkované poplatovaného pl. hr. 0,8 ukončov.lišta tvr. kryt. rš 150 mm, RAL7005 | 22.2 | m | [21 empty] | 7
39 | 764 | 76475-1114R | Rúry odkvapové z pozinkované poplatovaného pl.. d 60 mm, RAL7005 vrátane objímok a spon, montáž a dodávka | 7 | m | [21 empty] | 7
40 | 764 | 76475-1135R | Koleno rúry odkvapovej z pozinkované poplatovaného pl. d 60 mm, RAL 7005, montáž a dodávka | 4 | kus | [21 empty] | 7
41 | 764 | 76475-1171 | Lapač nečistôt RT s objímkou | 2 | kus | [21 empty] | 1
42 | 764 | 76476-1121R | Žľab pododkvapný z pozinkované poplatovaného pl. d100 mm vrátane hákov a čiel, RAL 7005, montáž a dodávka | 23.2 | m | [21 empty] | 7
43 | 764 | 76476-1233R | Kotlík kruh žľabový z pozinkované poplatovaného pl. d125 mm, RAL 7005, montáž a dodávka | 2 | kus | [21 empty] | 7
44 | 764 | 99876-4201 | Presun hmôt pre klampiarske konštr. v objektoch výšky do 6 m | 34.282 | % | [21 empty] | 1
764 - Konštrukcie klampiarske spolu:
766 - Konštrukcie stolárske
45 | 766 | 76667-3120R | Montáž dreveného strešného svetlíka do drevenej konštrukcie rozmer 2350x700 mm | 5 | kus | [21 empty] | 7
46 | MAT | 611 1A01101 | Svetlík drevený strešný pevné zasklenie 2xdrôtené sklo napr.CONNEX 2X5 mm - 2350x700 mm s tesniacimi prvkami | 5 | kus | [21 empty] | 8
47 | 766 | 99876-6201 | Presun hmôt pre konštr. stolárske v objektoch výšky do 6 m | 15.3 | % | [21 empty] | 1
766 - Konštrukcie stolárske spolu:
767 - Konštrukcie doplnk. kovové stavebné
48 | 767 | 76799-5105 | Montáž atypických stavebných doplnk. konštrukcií do 100 kg | 380 | kg | [21 empty] | 1
49 | MAT | 159 5211002 | Plech oceľ. hrubý hladký napr.tahokov MQ30 oko30x23 mm, posuv x hr. plechu 2,5x2 mm+lamely z Pz tvarov.plechu RAL1012 | 33.235 | m2 | [21 empty] | 8
50 | MAT | 553 0439401 | Oceľová pozinkovaná konštrukcia atypic.zváraná z tenkost.profilov, mat.tr.S235 JR, RAL6004 | 480.7 | kg | [21 empty] | 8
51 | MAT | 553 044001 | Oceľový atyp.stĺp zváraný z tenkostenných profilov a pásovej ocele s kotviacou platňou, mat.S235 JR | 437 | kg | [21 empty] | 8
52 | 767 | 76799-5106 | Montáž atypických stavebných doplnk. konštrukcií do 250 kg | 195.7 | kg | [21 empty] | 1
53 | 767 | 76799-5107 | Montáž atypických stavebných doplnk. konštrukcií do 500 kg | 306.1 | kg | [21 empty] | 1
54 | 767 | 99876-7201 | Presun hmôt pre kovové stav. doplnk. konštr. v objektoch výšky do 6 m | 48.733 | % | [21 empty] | 1
767 - Konštrukcie doplnk. kovové stavebné spolu:
783 - Nátery
55 | 783 | 78315-1315 | Nátery ocel. konštr. ľahk. C,CC epoxidové jednonás.+2x email | 84.49 | m2 | [21 empty] | 1
56 | 783 | 78315-1370 | Nátery ocel. konštr. ľahk. C,CC epoxidové základné | 84.49 | m2 | [21 empty] | 1
57 | 783 | 78372-6300 | Nátery tesárskych konštr. syntetické lazur. lakom 3x lakovanie | 209.34 | m2 | [21 empty] | 1
58 | 783 | 78378-2203 | Nátery tesárskych konštr. napr.Lastanoxom Q (Bochemit QB-inovovaná náhrada) alebo iný technic. ekvivalent | 209.304 | m2 | [21 empty] | 1
59 | 783 | 78390-3812 | Odmastenie saponátmi | 84.49 | m2 | [21 empty] | 1
783 - Nátery spolu:
787 - Zasklievanie
60 | 787 | 78789-2312 | Zaskl. podhľadov bezpeč. sklom s podtmelením hr. do 8mm | 8.5 | m2 | [21 empty] | 1
61 | MAT | 634 371000 | Sklo bezpečnostné viacvrstevné napr.CONNEX hr. 4-5mm alebo iný technický ekvivalent | 8.5 | m2 | [21 empty] | 8
62 | 787 | 99878-7201 | Presun hmôt pre zasklenie v objektoch výšky do 6 m | 3.854 | % | [21 empty] | 1
787 - Zasklievanie spolu:
PRÁCE A DODÁVKY PSV spolu:
PRÁCE A DODÁVKY M
M21 - 155 Elektromontáže
63 | 921 | 210 - | Osvetlenie, silnoprúdové rozvody, bleskozvody a uzemnenie (samostatný rozpočet) | 1 | kpl | [21 empty] | 7
M21 - 155 Elektromontáže spolu:
M43 - 172 Montáž oceľových konštrukcií
64 | 943 | 43086-1005R | Montáž oceľovej konštrukcie prístrešku do 2000,0 kg | 1976 | kg | [21 empty] | 7
65 | MAT | 424 0001304 | Oceľová atyp. konštrukcia prístrešku z valcov. prof. a pás.ocele, mat.S235 JR | 2.174 | t | [21 empty] | 8
M43 - 172 Montáž oceľových konštrukcií spolu:
999 - MCE ostatné
66 | 943 | 99043-0301 | Presun hmôt pre M 43 do 500 m | 63.242 | % | [21 empty] | 1
999 - MCE ostatné spolu:
PRÁCE A DODÁVKY M spolu:
Za rozpočet celkom