## VV_PS.04
|  | ŠPECIFIKOVANÝ VÝKAZ VÝMER | [5 empty] | Revízia: | 0
[8 empty] | Dátum: | 2017-11-27
|  | FIĽAKOVO MESTSKÉ KULTÚRNE STREDISKO | [5 empty] | Mena: | EUR
Číslo položky |  | Názov a popis položky | Jednotka | Množstvo | Jednotk. cena D | Jednotk. cena M | Celková cena D | Celková cena M | Cena celkom
SO 01.13 |  | PRIESTOROVÁ AKUSTIKA
1. 13. | 1 | Akustický obklad s hrúbkou 50 mm umiestnený na stene SO50-S - 0,3x0,6 m | ks | 85
Akustický obklad umiestnený priamo na stenách. Rozmery obkladu sú 0,3x0,6 m. Hrúbka obkladu 50 mm a plošná hmotnosť 5 kg/m2 (minimálna hodnota). Koeficient pohltivosti obkladu v oktávovom pásme: 125 Hz – α ÷ 0,25; 250 Hz - α ÷ 0,6; 500 Hz - α ÷ 0,9; 1 kHz - α ÷ 1,0; 2 kHz - α ÷ 1,0; 4 kHz - α ÷ 0,95. Jedná sa o panel OBIFON Modular s povrchovou tkaninou Akutec.
1. 13. | 1 | Akustický obklad s hrúbkou 50 mm umiestnený na stene SO50-S - 0,6x0,6 m | ks | 16
Akustický obklad umiestnený priamo na stenách. Rozmery obkladu sú 0,6x0,6 m. Hrúbka obkladu 50 mm a plošná hmotnosť 5 kg/m2 (minimálna hodnota). Koeficient pohltivosti obkladu v oktávovom pásme: 125 Hz – α ÷ 0,25; 250 Hz - α ÷ 0,6; 500 Hz - α ÷ 0,9; 1 kHz - α ÷ 1,0; 2 kHz - α ÷ 1,0; 4 kHz - α ÷ 0,95. Jedná sa o panel OBIFON Modular s povrchovou tkaninou Akutec.
1. 13. | 1 | Akustický obklad s hrúbkou 50 mm umiestnený na stene SO50-S - 1,2x0,6 m | ks | 9
Akustický obklad umiestnený priamo na stenách. Rozmery obkladu sú 1,2x0,6 m. Hrúbka obkladu 50 mm a plošná hmotnosť 5 kg/m2 (minimálna hodnota). Koeficient pohltivosti obkladu v oktávovom pásme: 125 Hz – α ÷ 0,25; 250 Hz - α ÷ 0,6; 500 Hz - α ÷ 0,9; 1 kHz - α ÷ 1,0; 2 kHz - α ÷ 1,0; 4 kHz - α ÷ 0,95. Jedná sa o panel OBIFON Modular s povrchovou tkaninou Akutec.
1. 13. | 2 | Akustický obklad s hrúbkou 50 mm odsadený SO50-O - 0,3x0,6 m | ks | 44
Akustický obklad odsadený od stien 25 mm. Panely umiestnené na podkladových doskách. Rozmery obkladu sú 0,3x0,6 m. Hrúbka obkladu 50 mm a plošná hmotnosť 5 kg/m2 (minimálna hodnota). Koeficient pohltivosti obkladu v oktávovom pásme: 125 Hz – α ÷ 0,25; 250 Hz - α ÷ 0,6; 500 Hz - α ÷ 0,9; 1 kHz - α ÷ 1,0; 2 kHz - α ÷ 1,0; 4 kHz - α ÷ 0,95. Jedná sa o panel OBIFON Modular s povrchovou tkaninou Akutec.
1. 13. | 2 | Akustický obklad s hrúbkou 50 mm odsadený SO50-O - 0,6x0,6 m | ks | 28
Akustický obklad odsadený od stien 25 mm. Panely umiestnené na podkladových doskách. Rozmery obkladu sú 0,6x0,6 m. Hrúbka obkladu 50 mm a plošná hmotnosť 5 kg/m2 (minimálna hodnota). Koeficient pohltivosti obkladu v oktávovom pásme: 125 Hz – α ÷ 0,25; 250 Hz - α ÷ 0,6; 500 Hz - α ÷ 0,9; 1 kHz - α ÷ 1,0; 2 kHz - α ÷ 1,0; 4 kHz - α ÷ 0,95. Jedná sa o panel OBIFON Modular s povrchovou tkaninou Akutec.
1. 13. | 2 | Akustický obklad s hrúbkou 50 mm odsadený SO50-O - 1,2x0,6 m | ks | 23
Akustický obklad odsadený od stien 25 mm. Panely umiestnené na podkladových doskách. Rozmery obkladu sú 1,2x0,6 m. Hrúbka obkladu 50 mm a plošná hmotnosť 5 kg/m2 (minimálna hodnota). Koeficient pohltivosti obkladu v oktávovom pásme: 125 Hz – α ÷ 0,25; 250 Hz - α ÷ 0,6; 500 Hz - α ÷ 0,9; 1 kHz - α ÷ 1,0; 2 kHz - α ÷ 1,0; 4 kHz - α ÷ 0,95. Jedná sa o panel OBIFON Modular s povrchovou tkaninou Akutec.
1. 13. | 3 | Akustický obklad s hrúbkou 100 mm umiestnený na stene SO100-S - 0,3x0,6 m | ks | 33
Akustický obklad umiestnený priamo na stenách. Rozmery obkladu sú 0,3x0,6 m. Hrúbka obkladu 100 mm a plošná hmotnosť 5 kg/m2 (minimálna hodnota). Koeficient pohltivosti obkladu v oktávovom pásme: 125 Hz – α ÷ 0,6; 250 Hz - α ÷ 0,9; 500 Hz - α ÷ 0,9; 1 kHz - α ÷ 0,95; 2 kHz - α ÷ 0,9; 4 kHz - α ÷ 0,9. Jedná sa o panel OBIFON Modular s povrchovou tkaninou Akutec.
1. 13. | 3 | Akustický obklad s hrúbkou 100 mm umiestnený na stene SO100-S - 0,6x0,6 m | ks | 33
Akustický obklad umiestnený priamo na stenách. Rozmery obkladu sú 0,6x0,6 m. Hrúbka obkladu 100 mm a plošná hmotnosť 5 kg/m2 (minimálna hodnota). Koeficient pohltivosti obkladu v oktávovom pásme: 125 Hz – α ÷ 0,6; 250 Hz - α ÷ 0,9; 500 Hz - α ÷ 0,9; 1 kHz - α ÷ 0,95; 2 kHz - α ÷ 0,9; 4 kHz - α ÷ 0,9. Jedná sa o panel OBIFON Modular s povrchovou tkaninou Akutec.
1. 13. | 3 | Akustický obklad s hrúbkou 100 mm umiestnený na stene SO100-S - 1,2x0,6 m | ks | 3
Akustický obklad umiestnený priamo na stenách. Rozmery obkladu sú 1,2x0,6 m. Hrúbka obkladu 100 mm a plošná hmotnosť 5 kg/m2 (minimálna hodnota). Koeficient pohltivosti obkladu v oktávovom pásme: 125 Hz – α ÷ 0,6; 250 Hz - α ÷ 0,9; 500 Hz - α ÷ 0,9; 1 kHz - α ÷ 0,95; 2 kHz - α ÷ 0,9; 4 kHz - α ÷ 0,9. Jedná sa o panel OBIFON Modular s povrchovou tkaninou Akutec.
1. 13. | 4-5-6 | Vykrývací panel potiahnutý tkaninou VPT | m2 | 34.82
Dosky potiahnuté tkaninou rovnakej farby ako akustický stenový obklad. Rôzne rozmery jednotlivých dosiek. Hrúbka dosák 5-100mm. Koeficient pohltivosti dosiek v oktávovom pásme: 125 Hz – α ÷ 0,08; 250 Hz - α ÷ 0,11; 500 Hz - α ÷ 0,05; 1 kHz - α ÷ 0,45; 2 kHz - α ÷ 0,5; 4 kHz - α ÷ 0,55. Jedná sa o tkaninovú látku Akutec.
1. 13. | 7 | Sadrokartónová stena odsadená SDKO | m2 | 17.88
Sadrokartónová stena odsadená od pôvodnej steny 100 mm. Koeficient pohltivosti steny v oktávovom pásme: 125 Hz – α ÷ 0,08; 250 Hz - α ÷ 0,11; 500 Hz - α ÷ 0,05; 1 kHz - α ÷ 0,03; 2 kHz - α ÷ 0,02; 4 kHz - α ÷ 0,03. Farba steny podľa vzorkovníka RAL.
1. 13. | 8 | Látkový výkryt LV | m2 | 30.96
Látkový výkryt okien za účelom čiastočného zatemnenia priestoru. Koeficient pohltivosti látky v oktávovom pásme: 125 Hz – α ÷ 0,03; 250 Hz - α ÷ 0,04; 500 Hz - α ÷ 0,11; 1 kHz - α ÷ 0,17; 2 kHz - α ÷ 0,24; 4 kHz - α ÷ 0,35.
1. 13. | 9 | Stropný akustický panel s hrúbkou 50mm - SAP50 | m2 | 32
Akustický obklad umiestnený priamo na strope. Panel je vyhotovený ako veľkoformátový s šírkou 600mm. Hrúbka obkladu 50 mm a plošná hmotnosť 5 kg/m2 (minimálna hodnota). Koeficient pohltivosti obkladu v oktávovom pásme: 125 Hz – α ÷ 0,25; 250 Hz - α ÷ 0,6; 500 Hz - α ÷ 0,9; 1 kHz - α ÷ 1,0; 2 kHz - α ÷ 1,0; 4 kHz - α ÷ 0,95.. Jedná sa o panel OBIFON Modular s povrchovou sklotkaninou čiernej farby.
1. 13. | 10 | Stropný a stenový akustický panel s hrúbkou 100mm - SAP100 | m2 | 46.5
Akustický obklad umiestnený priamo na strope. Panel je vyhotovený ako veľkoformátový s šírkou 600mm. Hrúbka obkladu 50 mm a plošná hmotnosť 5 kg/m2 (minimálna hodnota). Koeficient pohltivosti obkladu v oktávovom pásme: 125 Hz – α ÷ 0,6; 250 Hz - α ÷ 0,9; 500 Hz - α ÷ 0,9; 1 kHz - α ÷ 0,95; 2 kHz - α ÷ 0,9; 4 kHz - α ÷ 0,9. Jedná sa o panel OBIFON Modular s povrchovou sklotkaninou čiernej farby.
1. 13. | 11 | Kryt radiátora KR | m2 | 44.72
Kryt radiátora pozostáva z dosiek širokých 8 cm, ktoré sú od sebe vzdialené 8 cm. Konštrukcia krytu je tvorená obvodovým rámom, na ktorý sú pripevnené dosky vo vertikálnom smere. Kryt je odoberateľný a je vyrobený z dreveného aglomerátu. Povrchová úprava je čierny odtieň podľa vzorkovníka RAL. Kryt radiátora je rovnako odsadený ako okolité akustické obklady – sú v jednej rovine. Koeficient pohltivosti obkladu v oktávovom pásme: 125 Hz – α ÷ 0,01; 250 Hz > α ÷ 0,01; 500 Hz > α ÷ 0,01; 1 kHz > α ÷ 0,02; 2 kHz > α ÷ 0,02; 4 kHz > α ÷ 0,02.
1. 13. | 12 | Lešenie na stropné a stenové panely | set | 1
Prenájom lešenia.
1. 13. | 13 | Dielenská dokumentácia | kpl | 1
zameranie skutočných rozmerov, dielenská dokumentácia profesie priestorová akustika
1. 13. | 14 | Meranie času dozvuku - finálne | kpl | 1
meranie času dozvuku v zmysle STN EN ISO 3382-1. Metóda integrovanej impulzovej odozvy. Súčasťou merania je vypracovanie protokolu o meraní so zapracovaním výsledkov s príslušnými závermi.
CENA CELKOM bez DPH (za SO 01.13)