## Rozpočet
ROZPOČET S VÝKAZOM VÝMER
Stavba: Záchranné, konzervačné a rekonštrukčné stavebné práce na Fiľakovskom hrade
Objekt: Delová bašta a 2. brána
Objednávateľ: Mesto Fiľakovo
Zhotoviteľ: |  |  |  | Spracoval:
Miesto: Hrad Fiľakovo |  |  |  | Dátum: 22. 11. 2017
Č. | Kód položky | Popis | MJ | Množstvo celkom | Cena jednotková | Cena celkom
1 | 2 | 3 | 4 | 5 | 6 | 7
| HSV | Práce a dodávky HSV
| 1 | Zemné práce
1 | 131211101 | Hĺbenie jám v hornine tr.3 súdržných - ručným náradím | m3 | 1.681
|  | 1,45*1,22*0,95 |  | 1.681
2 | 162201102 | Vodorovné premiestnenie výkopku z horniny 1-4 nad 20-50m | m3 | 1.681
3 | 162301101 | Vodorovné premiestnenie výkopku po spevnenej ceste z horniny tr.1-4, do 100 m3 na vzdialenosť do 500 m | m3 | 1.681
4 | 171201101 | Uloženie sypaniny do násypov s rozprestretím sypaniny vo vrstvách a s hrubým urovnaním nezhutnených | m3 | 1.769
| 2 | Zakladanie
5 | 215901101 | Zhutnenie podložia z rastlej horniny 1 až 4 pod násypy, z hornina súdržných do 92 % PS a nesúdržných | m2 | 1.769
|  | 1,45*1,22 |  | 1.769
6 | 289201111 | Vyklinovanie uvoľnených kameňov riadk. alebo kvadr. muriva | m2 | 46.25
|  | (110,0+17,0+38,0)*0,25 |  | 41.25
|  | 2,5*2 "záklenky |  | 5
|  | Súčet |  | 46.25
7 | 289211111 | Doplnenie skal.steny, kam.muriva kameňom nakupovaným alebo dostupným z odvalov, tvarovanie, vrátane škárovania váp.maltou | m3 | 48.5
|  | 45,0+3,5 |  | 48.5
8 | 289472213 | Jednovrstv. hĺbkové škárovanie z lomového kameňa nad 30mm hrubého - maltou vápennou | m2 | 170
|  | 110,0+17,0+38,0+5,0 |  | 170
|  | Súčet |  | 170
9 | 289902121 | Otlčenie alebo osekanie vrstiev betónu stien s hr. odsekanej vrstvy L do 80 mm, -0,13800t | m2 | 37.36
|  | ((4,12+14,7+3,64)+(4,34+4,72+5,84))/2*2,0 |  | 37.36
10 | 289904122 | Vysekanie spoj. hmoty hĺbky do 30mm z lomového kameňa stredn., -0,01800t | m2 | 165
|  | 110,0+17,0+38,0 |  | 165
| 4 | Vodorovné konštrukcie
11 | 43423111.1 | Stupne a podesta murované z kameňa na MV s vyškárovaním, priame | m2 | 3.785
|  | 1,45*0,35*4+1,34*1,31 |  | 3.785
| 6 | Úpravy povrchov, podlahy, osadenie
12 | 631501111 | Násyp s utlačením a urovnaním povrchu z kameniva ťaženého hrubého a drobného | m3 | 2.2
|  | 22,0*0,1 |  | 2.2
13 | 631571001 | Násyp z kameniva ťaženého 0-4 (pre spevnenie podkladov) | m3 | 0.77
|  | 22,0*0,035 |  | 0.77
14 | 63224531.1 | Dlažba vnútorná alebo vonkajšia z tehál dĺžky 250mm na plocho, do štrk. lôžka | m2 | 22
|  | 22,0 |  | 22
15 | 642944121 | Osadenie oceľ.dverných a okenných rámov z uhol. dodatočne, s plochou do 2,5 m2 | ks | 2
| 9 | Ostatné konštrukcie a práce-búranie
16 | 941941042 | Montáž lešenia ľahkého pracovného radového s podlahami šírky nad 1,00 do 1,20 m, výšky nad 10 do 30 m | m2 | 336.24
|  | ((4,12+14,7+3,64)+(4,34+4,72+5,84))*9,0 |  | 336.24
17 | 941941292 | Príplatok za prvý a každý ďalší i začatý mesiac použitia lešenia ľahkého pracovného radového s podlahami šírky nad 1,00 do 1,20 m, v. nad 10 do 30 m | m2 | 1008.72
|  | 336,240*3 |  | 1008.72
18 | 941941842 | Demontáž lešenia ľahkého pracovného radového s podlahami šírky nad 1,00 do 1,20 m, výšky nad 10 do 30 m | m2 | 336.24
|  | 336,24 |  | 336.24
19 | 944941103 | Ochranné dvojtyčové zábradlie na lešeňových rúrkových konštrukciách | m | 37.36
|  | ((4,12+14,7+3,64)+(4,34+4,72+5,84)) |  | 37.36
20 | 962022391 | Búranie - rozpojenie muriva nadzákladového kamenného na cementovú maltu, 0,16t | m3 | 41.5
|  | "podľa PD" 38,0+3,5 |  | 41.5
21 | 965082930 | Odstránenie násypu na strechách, hr.do 200 mm, -1,40000t | m3 | 23.27
|  | ((4,12+14,7+3,64)+(4,34+4,72+5,84))/2*1,6*2,05-38,0 |  | 23.27
22 | 979011111 | Zvislá doprava sutiny a vybúraných hmôt za prvé podlažie nad alebo pod základným podlažím | t | 189.376
23 | 979081111 | Odvoz sutiny a vybúraných hmôt na skládku do 1 km | t | 47.344
24 | 979081121 | Odvoz sutiny a vybúraných hmôt na skládku za každý ďalší 1 km | t | 189.376
25 | 979082111 | Vnútrostavenisková doprava sutiny a vybúraných hmôt do 10 m | t | 47.344
26 | 979082121 | Vnútrostavenisková doprava sutiny a vybúraných hmôt za každých ďalších 5 m | t | 189.376
27 | 979089012 | Poplatok za skladovanie - betón, tehly, dlaždice (17 01 ), ostatné | t | 47.344
| 99 | Presun hmôt HSV
28 | 999281111 | Presun hmôt pre opravy a údržbu objektov vrátane vonkajších plášťov výšky do 25 m | t | 66.762
| PSV | Práce a dodávky PSV
| 762 | Konštrukcie tesárske
29 | 762591100-1 | Montáž zakrytia kanálov roštom z fošní hr. do 60 mm, voľne kladenými z reziva tvrdého vrátane spojovacích prvkov | m2 | 2.668
|  | 0,45*1,85+0,45*1,8+0,5*0,5+0,5*0,7+0,5*0,85 |  | 2.668
30 | 612330110.0 | Dodávka dreveného roštu z dreva smrekovcového | m | 5.7
|  | 1,85+1,8+0,85+0,5+0,7 |  | 5.7
31 | 998762202 | Presun hmôt pre konštrukcie tesárske v objektoch výšky do 12 m | % | 4.987
| 764 | Konštrukcie klampiarske
32 | 764352227 | Žľaby z pozinkovaného PZ plechu, pododkvapové polkruhové r.š. 330 mm | m | 22.46
|  | 4,12+14,7+3,64 |  | 22.46
33 | 764441210 | Chrlič z pozinkovaného plechu, jednoduchý s D do 50 mm dľžky do 500 mm | ks | 1
34 | 998764203 | Presun hmôt pre konštrukcie klampiarske v objektoch výšky nad 12 do 24 m | % | 4.521
| 767 | Konštrukcie doplnkové kovové
35 | 76759111.0 | Montáž podlahových konštrukcií s nosným oceľovým roštom systém SP Perfora | m2 | 1
|  | 1,0 |  | 1
36 | 4249547008 | Podlahový rošt SP Perfora, pozinkovaný, s protisklzovou úpravou | ks | 1
|  | 1 |  | 1
37 | 767641110 | Montáž dver. mreží, dokončenie okovania, osadených do oceľ. rámu otváravých | ks | 2
|  | 2 |  | 2
38 | 5534064000 | Dverná mreža oceľ., zváraná, atyp.samonosný rám, antikor. náter | ks | 1
|  | 1 |  | 1
39 | 55340640010 | Dverná mreža oceľ., zváraná, atyp.samonosný rám, antikor. náter | ks | 1
40 | 767991912.R | Ostatné opravy - žiarové zinkovnie podlahových roštov | m | 2
|  | 1,0*2 |  | 2
41 | 998767203 | Presun hmôt pre kovové stavebné doplnkové konštrukcie v objektoch výšky nad 12 do 24 m | % | 10.14
| 783 | Dokončovacie práce - nátery
42 | 783271001 | Nátery kovových stavebných doplnkových konštrukcií polyuretánové jednonásobné 2x s emailovaním | m2 | 47.526
|  | 1,0*2"rošt |  | 2
|  | 3,05*1,3*3+2,5*1,0*2"nové brány |  | 16.895
|  | 3,01*2,89*2"pôv. brána |  | 17.398
|  | 2,91*1,0*2+2,91*0,93*2"pôv. schody |  | 11.233
|  | Súčet |  | 47.526
43 | 783782203 | Nátery tesárskych konštrukcií povrchová impregnácia Bochemitom QB | m2 | 14.25
|  | 0,5*5,7*5 |  | 14.25
Celkom