## 2.5 Rozpočet - cena dodávky a m
ROZPOČET
Stavba: REKONŠTRUKCIA HASIČSKEJ ZBROJNICE DHZ Fiľakovo
Objekt:
Objednávateľ: Mesto Fiĺakovo,Radničná 25,986 01 Fiĺakovo
Zhotoviteľ: | [7 empty] | Spracoval: Ing.Ján Koša
Miesto: | [7 empty] | Dátum: 14.8.2017
Č. | KCN | Kód položky | Popis | MJ | Množstvo celkom | Cena dodávky jednotková | Cena montáže jednotková | Cena jednotková | Cena dodávky celkom | Cena montáže celkom | Cena celkom | Hmotnosť celkom
1 | 2 | 3 | 4 | 5 | 6 | 7 | 8 | 9 | 10 | 11 | 12 | 13
|  | M | M
|  | 21-M | Elektromontáže
|  | 21-M-1 | Silnoprúdový inštalačný materiál
1 | 921 | 210010001 | Rúrka ohybná elektroinštalačná, uložená pod omietkou, typ 23 - 13,5 mm | m | 120
2 | 345 | 3450722000 | Rúrka PVC 2313 | m | 120
3 | 921 | 210010002 | Rúrka ohybná elektroinštalačná, uložená pod omietkou, typ 23 - 16 mm | m | 100
4 | 345 | 3450722200 | Rúrka PVC 2316 | m | 100
5 | 921 | 210010124 | Rúrka ochranná z PE, novoduru ap., uložená voľne vnútorná do D 80 mm | m | 5
6 | 345 | 3450705200 | I-Rúrka FXKVR 90 | m | 5
7 | 921 | 210010108 | Lišta elektroinšt. z PVC bez príslušenstva, uložená pevne 24x22 vkladacia | m | 180
8 | 341 | 3410300973 | Lišta vkladacia HD - biela RAL 9003 LV 24X22 HD KOPOS | m | 180
9 | 921 | 210010110 | Lišta elektroinšt. z PVC bez príslušenstva, uložená pevne 40x40 vkladacia | m | 80
10 | 341 | 3410300902 | Lišta hranatá HF HD - biela RAL 9003 LHD 40X40HF HD KOPOS | m | 80
11 | 921 | 210010301 | Škatuľa prístrojová bez zapojenia (1901, KP 68, KZ 3) | KUS | 19
12 | 345 | 3450906510 | Krabica KU 68-1901 | ks | 19
13 | 921 | 210010321 | Škatuľa odbočná s viečkom, svorkovnicou vč. zapojenia (1903, KR 68) kruhová | KUS | 7
14 | 345 | 3450907510 | Krabica KU 68-1903 | ks | 7
15 | 921 | 210010322 | Krabica odbočná s viečkom, svorkovnicou vrátane zapojenia (KR 97) kruhová | ks | 2
16 | 345 | 3450911000 | Krabica KR-97 | ks | 2
17 | 921 | 210010351 | Krabicová rozvodka z lisov. izolantu vrátane ukončenia káblov a zapojenia vodičov typ 6455-11 do 4 m | ks | 14
18 | 345 | 3450927000 | Krabica 6455-11 acid | ks | 14
19 | 921 | 210110001 | Spínač nástenný pre prostredie obyčajné alebo vlhké vč. zapojenia jednopólový - radenie 1 | KUS | 5
20 | 345 | 3450203010 | Spínač 01,IP20 | ks | 5
21 | 921 | 210110004 | Spínač nástenný pre prostredie obyčajné alebo vlhké vč. zapojenia striedavý prep. -radenie 6 | KUS | 6
22 | 345 | 3450203180 | Prepínač 06,IP20 | ks | 6
23 | 921 | 210110005 | Spínač nástenný pre prostredie obyčajné alebo vlhké vrátane zapojenia krížový prepínač-radenie 7 | ks | 1
24 | 345 | 3450203310 | Prepínač 7 s krytom kolísky 3558A-A07340 BW biely | ks | 1
25 | 921 | 210110021 | Spínač nástenný pre prostredie vonkajšie a mokré, včítane zapojenia jednopólový - radenie 1 | KUS | 5
26 | 345 | 3450201330 | Spínač 01,IP44 | ks | 5
27 | 921 | 210110024 | Spínač nástenný pre prostredie vonkajšie a mokré, vrátane zapojenia striedavý prep.- radenie 6 | ks | 4
28 | 345 | 3450201580 | Prepínač 06,IP44 | ks | 4
29 | 921 | 210110031 | Spínač pohybový | ks | 3
30 | 345 | 3450663623 | Pohybový senzor | ks | 3
31 | 921 | 210110082 | Spínač 25A,IP44 | ks | 3
32 | 345 | 3450663620 | Spínač 25A,IP44 | ks | 3
33 | 921 | 210111012 | Domová zásuvka polozapustená alebo zapustená, 10/16 A 250 V 2P + Z 2 x zapojenie | KUS | 7
34 | 345 | 3450365330 | Jednozásuvka s krytom bez cloniek 5518A-A2349 B biela | ks | 7
35 | 921 | 210111103 | Priemyslová zásuvka CEE 220 V, 380 V, 500 V, vč. zapojenia, typ CZ 1643, 1645, H, S, Z 3P + Z | KUS | 1
36 | 345 | 3450347200 | Zásuvka IZG 1653 | ks | 1
37 | 921 | 210192562 | Ochranná svorkovnica (nulový mostík) vrátane zapoj. typ 6236 - 30 - 63 A | ks | 1
38 | 341 | 3410102191 | OBO-5015073 pripojnica 1809 | ks | 1
39 | 921 | 211010002 | Osadenie polyamidovej príchytky do tehlového muriva HM 8 | KUS | 12
40 | 283 | 2830403500 | hmoždinka klasická 8 mm T8 typ: T8-PA | kus | 12
|  | 21-M-2 | Osvetlenie
41 | 921 | 210194000 | Svietidlo LED - stropné,vstavané 230V,IP20 | ks | 20
42 | 921 | 210194001 | Svietidlo LED - nástenné 230V,IP20/44 | ks | 12
43 | 348 | 3480010011 | Svietidlo LED,7W,230V,IP20 | ks | 1
44 | 348 | 3480010012 | Svietidlo LED,11W,230V,IP20 | ks | 1
45 | 348 | 3480010013 | Svietidlo LED,11W,230V,IP44 | ks | 8
46 | 348 | 3480010014 | Svietidlo LED,2x36W,230V,IP20 | ks | 3
47 | 348 | 3480010015 | Svietidlo LED,2x36W,230V,IP44 | ks | 15
48 | 348 | 3480010016 | Svietidlo LED,11W,230V,IP44,II | ks | 1
49 | 348 | 3480010019 | Svietidlo 9W,230V,IP44,1h | ks | 8
50 | 348 | 3480010020 | Svietidlo 15W,230V,IP44 | ks | 3
|  | 21-M-4 | Vodiče a káble
51 | 921 | 210100252 | Ukončenie celoplastových káblov zmrašť. záklopkou alebo páskou do 4 x 25 mm2 | ks | 20
52 | 921 | 210800101 | Kábel medený uložený voľne CYKY 450/750 V 2x1,5 | m | 55
53 | 341 | 3410350079 | CYKY 2x1,5 Kábel pre pevné uloženie, medený ČSN, STN | m | 55
54 | 921 | 210800125 | Kábel uložený pod omietkou v strope CYKY 750V 3 x 1,5 | M | 320
55 | 341 | 341010630 | Kábel silový medený CYKY 3Cx01,5 | m | 320
56 | 921 | 210800126 | Kábel uložený pod omietkou v strope CYKY 750V 3 x 2,5 | m | 140
57 | 341 | 3410106500 | Kábel silový medený CYKY 3Cx02,5 | m | 140
58 | 921 | 210800136 | Kábel medený uložený pod omietkouv strope CYKY 750V 5 x 2, 5 | m | 95
59 | 341 | 3410109300 | Kábel/vodič pre pevné uloženie - medený CYKY-J 5x 2,5 | m | 95
60 | 921 | 210800118 | Kábel medený uložený voľne CYKY 450/750 V 4x16 | m | 20
61 | 341 | 3410350096 | CYKY 4x16 Kábel pre pevné uloženie, medený ČSN, STN | m | 20
|  | 21-M-5 | Bleskozvod,uzemnenie,pospájanie
62 | 921 | 210010314 | Krabica odbočná s viečkom, bez zapojenia (KT 250) | ks | 1
63 | 341 | 3410301487 | Skriňa rozvodná šedá s viečkom KT 250 KB KOPOS | ks | 1
64 | 921 | 210220001 | Uzemňovacie vedenie na povrchu FeZn do 120 mm2 | M | 10
65 | 341 | 3410102083 | HR-Gulatina 10 | kg | 10
66 | 921 | 210220240 | Svorka FeZn k uzemňovacej tyči SJ | ks | 4
67 | 354 | 3544218900 | Svorka k zemniacej tyči D= 20 ocelová žiarovo zinkovaná označenie SJ 01 ZIN HRONSKY BENADIKT | ks | 4
68 | 921 | 210220280 | Uzemňovacia tyč FeZn ZT | ks | 2
69 | 354 | 3544222450 | Zemniaca tyč ocelová žiarovo zinkovaná označenie ZT 1 m ZIN HRONSKY BENADIKT | ks | 2
70 | 921 | 210220401 | Označenie zvodov štítkami smaltované, z umelej hmot | KUS | 1
71 | 354 | 3543230501 | HR-Svorka Bernard vč. CU pásika | ks | 5
72 | 921 | 210220451 | Ochranné pospájanie voľne ulož.,alebo v omietke Cu 4-16mm2 | M | 165
73 | 341 | 3410402700 | Vodič medený CY 04 žltozelený | m | 30
74 | 341 | 341040340 | Vodič medený CY 06 zz | m | 130
75 | 341 | 3410350195 | CY 16 Kábel pre pevné uloženie, medený ČSN, STN | m | 5
|  | 21-M-7 | Rozvodné zariadenia
76 | 921 | 210190002 | Montáž oceľolechovej rozvodnice do váhy 50 kg | ks | 1
77 | 357 | 3570332900 | RH | ks | 1
|  | 46-M | Zemné práce pri extr.mont.prácach
78 | 921 | 210040701 | Drážka pre rúrku alebo kábel do D 29 mm s vysekaním,zamurovaním a začistením | M | 120
79 | 921 | 210040702 | Drážka pre rúrku alebo kábel do D 48 mm s vysekaním,zamurovaním a začistením | m | 60
80 | 946 | 460030001 | Zobratie ornice ručne s odhod. do 3m alebo nalož. na dopr. prost., zemina tr. 1 vrstva do 15 cm | m3 | 1
81 | 946 | 460200303 | Hĺbenie káblovej ryhy 50 cm širokej a 120 cm hlbokej, v zemine triedy 3 | m | 10
82 | 946 | 460560303 | Ručný zásyp nezap. káblovej ryhy bez zhutn. zeminy, 50 cm širokej, 120 cm hlbokej v zemine tr. 3 | m | 10
83 | 946 | 460680023 | Vybúranie otvoru 0,01-0,025m2, úprava omietky, v tehlovom múre s hrúbkou 45 cm | ks | 5
84 | 946 | 460680080 | Vyvŕtanie otvoru fi 25 do hrúbky 0.2m | ks | 5
|  | OST | Ostatné
85 | HZS | HZS-001 | Revízie | hod | 15
86 | HZS | HZS-004 | Nešpecifikované práce | hod | 15
87 | R | M21-MV | Murárske výpomoci | % | 33.335
88 | R | M21-PM | Podružný materiál | % | 58.735
89 | R | M21-PPV | Podiel pridružených výkonov | % | 33.335
Celkom