## Rozpočet
ROZPOČET
Stavba: Rekonštrukcia hasičskej zbrojnice DHZ, Fiľakovo
Objekt: Vykurovanie
Objednávateľ:
Zhotoviteľ: | [7 empty] | Spracoval:
Miesto: Fiľakovo | [7 empty] | Dátum: 16. 8. 2017
Č. | KCN | Kód položky | Popis | MJ | Množstvo celkom | Cena jednotková | Dodávka | Montáž | Cena celkom | Hmotnosť celkom
1 | 2 | 3 | 4 | 5 | 6 | 7 | 8 | 9 | 10 | 11
|  | PSV | Práce a dodávky PSV
|  | 734 | Ústredné kúrenie, armatúry.
17 | 731 | 734209101 | Montáž závitovej armatúry s 1 závitom do G 1/2 | ks | 2
18 | 422 | 4223050300 | Kohút plniaci a vypúšťací K 310, PN 10, D 15 mm | ks | 2
19 | 731 | 734209112 | Montáž závitovej armatúry s 2 závitmi do G 1/2 | ks | 8
20 | DG1 | 1372341 | ventil spiatočkový RL-1, priamy 1/2 | ks | 4
22 | DG1 | 1772391 | ventil priamy TS-90 1/2" | ks | 4
26 | 731 | 734209115 | Montáž závitovej armatúry s 2 závitmi G 1 | ks | 1
24 | DG1 | 1421733 | Priamy vyvažovací ventil STRÖMAX-BS DN 25, s meracími ventilčekmi pre meranie tlakovej diferencie,, | ks | 1
|  | 735 | Ústredné kúrenie, vykurov. telesá
27 | 731 | 734223208 | Montáž termostatickej hlavice kvapalinovej jednoduchej | súb. | 4
28 | 192 | 1920060 | Termostatická hlavica Mini pre VT s kvapalinovím snímačom, s automatickou protimrazovou poistkou (6-30 °C) | ks | 4
29 | 731 | 735000912 | Vyregulovanie dvojregulačného ventilu s termostatickým ovládaním | ks | 4
30 | 731 | 735153300 | Príplatok k cene za odvzdušňovací ventil telies s príplatkom 8 % | ks | 4
2 | 731 | 735154141 | Montáž vykurovacieho telesa panelového dvojradového výšky 600 mm/ dĺžky 700-900 mm | ks | 1
3 | DGG | DGG22K 600x800 | Vykurovacie teleso doskové - oceľový radiátor 22K 600/800 s pripojením vpravo/vľavo, s dvoma panelmi a dvoma konvektormi | ks | 1
10 | 731 | 735154253 | Montáž vykurovacieho telesa panelovéhotrojradového výšky 900 mm/ dĺžky 1400-1800 mm | ks | 3
11 | 484 | 4848954380 | Vykurovacie teleso doskové 3-radové oceľové 33VK 900x1400 | ks | 3
4 | 731 | 735158120 | Vykurovacie telesá panelové, tlaková skúška telesa vodou U. S. Steel Košice dvojradového | ks | 4
12 | 731 | 998735201 | Presun hmôt pre vykurovacie telesá v objektoch výšky do 6 m | % | 11.486
|  | 767 | Konštrukcie doplnkové kovové
6 | 767 | 767995101 | Montáž ostatných atypických kovových stavebných doplnkových konštrukcií do 5 kg | kg | 5
7 | 484 | 4848522000 | Objímka na rúrky | ks | 30
|  | 783 | Dokončovacie práce - nátery
8 | 783 | 783222100 | Nátery kov.stav.doplnk.konštr. syntetické farby šedej na vzduchu schnúce dvojnásobné | m2 | 2
9 | 783 | 783424140 | Nátery kov.potr.a armatúr syntet. do DN 50 mm farby bielej dvojnás. so základným náterom | m | 2
|  | 23-M | Montáže potrubia
1 | 731 | 733161503 | Potrubie plasthliníkové PE-RT 20x2 mm z rúrok v kotúčoch, HT , vratane tvaroviek | m | 21
13 | 731 | 733161505i | Potrubie plasthliníkové PE-RT 32x3 mm z rúrok v kotúčoch , vratane tvaroviek | m | 42
15 | DG1 | P723215 | T-kus redukovaný, 32 x 3 - 32 x 3 - 20 x 2 | ks | 2
16 | DG1 | P723204 | T-kus stredná vetva redukovaná, 32 x 3 - 20 x 2 - 32 x 3 | ks | 4
14 | 731 | 733191301 | Tlaková skúška plastového potrubia | m | 63
|  | HZS | Hodinové zúčtovacie sadzby
31 | HZS | HZS000112 | Stavebno montážne práce náročnejšie, ucelené, obtiažne, rutinné (Tr.2) v rozsahu viac ako 8 hodín náročnejšie -vykurovacia skuška | hod | 4
Celkom