## vv SO_01
Stavba: | Multifunkčné ihrisko s osvetlením vo Fiľakove
Objekt: | SO 01 Multifunkčné ihrisko
Miesto: | Mestský park, Fiľakovo
PČ | Rozmer 33x18m betón / asfalt | Množstvo | Jednotka | Cena za jednotku bez DPH | Cena spolu bez DPH | Cena spolu s DPH
1 | Zameranie polohy, výšky a vytýčenie stavby pred realizovaním | 1 | komplet
2 | Geodetické zameranie stavby - porealizačný geometrický plán - 3 paré + digitálna verzia, *.DXF alebo *.DWG (CAD 2000) | 1 | komplet
SPOLU: |  |  |  |  | 0 | 0
ZEMNÉ PRÁCE
3 | Vyrezanie, vybúranie a vŕtanie otvorov pre stĺpiky oplotenia do hutneného podložia | 4.032 | m3
0,8*0,3*0,3*56
4 | Vyrezanie, vybúranie,výkop a zrovnanie ryhy pre osadenie obrubníkov; do hutneného podložia-119bm*(0,2*0,3m)a položenie zemnenia do ryhy pre obrubníky | 7.14 | m3
108*0,25*0,3
5 | Dodávka a uloženie a zosvorkovanie zemniaceho vodiča Ø 10 mm | 100 | bm
6 | Vyrezanie, vybúranie a hĺbenie jám pre osadenie pätiek športového náradia do hutneného a vyrovnaného podložia | 3.8 | m3
CENA SPOLU ZEMNÉ PRÁCE: |  |  |  |  | 0 | 0
ZÁKLADY
OSADENIE STĹPIKOV OPLOTENIA:
7 | Betón C12/15 pre osadenie stĺpikov oplotenia vrátane dopravy. | 4.032 | m3
60*0,3*0,3*0,6
60*0,3*0,3*0,2*1,8
8 | Osadenie stĺpikov oplotenia | 56 | ks
56 ks oplotenie ihriska
OSADENIE OBRUBNÍKOV:
9 | Betón pre osadenie cestných obrubníkov; vrátane dopravy | 5.4 | m3
119*0,2*0,25
10 | Cestné obrubníky; 80x250x1000mm; vrátane dopravy | 119 | ks
11 | Osadenie cestných obrubníkov | 119 | ks
12 | Betón C12/15 pre osadenie pätiek športového náradia volejbal, basketbal, tenis,malý futbal vrátane dopravy | 3.8 | m3
13 | Osadenie pätiek športového náradia | 8 | ks
14 | Odstránenie existujúceho liateho asfaltu, hr. do 50mm | 600 | m2
15 | Presun vybúraného materiálu a uloženie na skládke | 84.1 | t
CENA SPOLU ZÁKLADY: |  |  |  |  | 0 | 0
ODVODNENIE
DRENÁŽ ZEMNEJ PLÁNE:
15 | Vydrenážovanie jestvujúcej asfaltovej plochy prebitím M 35-80mm v rastri 4 diery na m2 (Priemer dier podľa návrhu zhotoviteľa stavby. V oblasti mestského parku je možné predpokladať vysokú hladinu podzemnej vody a málo nasiakavé podloženie. Na základe toho je nutné navrhnúť a realizovať potrebné odrenážovanie existujúcej spevnenej plochy) | 603.6 | m2
(126+34)*0,3
CENA SPOLU ODVODNENIE: |  |  |  |  | 0 | 0
VODOROVNÉ KONŠTRUKCIE
SKLADBA PODLOŽIA:
16 | Štrkodrť fr. 0-22mm, vrstva minimálnej hrúbky 90mm; vrátane dopravy | 100 | t
17 | Rozhrnutie vrstvy podľa leaserového zamerania. | 603.6 | m2
18 | Zhutnenie vrstvy valcom /min. hodnota hutnenia je 50MPa/ | 603.6 | m2
19 | Štrkodrť fr. 0-4mm, vrstva minimálnej hrúbky 30mm; vrátane dopravy | 32 | t
20 | Rozhrnutie vrstvy podľa leaserového zamerania. | 603.6 | m2
21 | Zhutnenie vrstvy valcom /min. hodnota hutnenia je 50MPa/ | 603.6 | m2
CENA SPOLU VODOROVNÉ KONŠTRUKCIE: |  |  |  |  | 0 | 0
ŠPORTOVÝ POVRCH:
22 | Umelá tráva ; dĺžka vlákna: 20+2mm; Dtex:od 6600; počet vpichov na m2: 22 000; farba zelená, priepustnosť vody: min.67 l/m2,váha min: 2200g/m2 | 603.6 | m2
23 | Lepidlo PU | 150 | kg
24 | Podlepovacia páska; šírka: 350mm | 500 | bm
25 | Umelá tráva ; dĺžka vlákna: 20+2mm; Dtex:od 6600; počet vpichov na m2: 22 000; farba biela, priepustnosť vody: min.67 l/m2,váha min: 2200g/m2-šírka čiar 50mm | 289 | bm
Volejbal: 81m
Tenis: 148m
Malý futbal - bránkoviská: 60m
26 | Kremičitý piesok vrátane dopravy | 11 | t
min. 18kg na m2: 603,6*0,018
27 | Montáž šport.povrchu vrátane zásypu a čiarovania | 603.6 | m2
CENA SPOLU DODÁVKA A MONTÁŽ ŠPORTOVÉHO POVRCHU: |  |  |  |  | 0 | 0
DODÁVKA A MONTÁŽ ŠPORTOVÉHO NÁRADIA
28 | Volejbalové stĺpiky; materiál: hliník; výškovo nastaviteľné; sieť; anténky | 1 | komplet
29 | Montáž športového náradia: volejbal | 1 | komplet
30 | Tenisové/nohejbalové stĺpiky AL, sieť, tyčky pre dvojhru a wimbledon. | 1 | komplet
31 | Montáž športového náradia: tenis | 1 | komplet
32 | Basketbalový komplet stacionárny ( pružná obruč, sieťka oceľ) | 2 | komplet
33 | Montáž-Basketbalový komplet stacionárny ( pružná obruč, sieťka oceľ) | 2 | komplet
34 | Futbalové bránky; materiál: hliník; rozmer: 3,2x 2,1 x 1,5m vrátane sietí, demotnovateľné-stacionárne | 2 | ks
35 | Montáž športového náradia: futbal | 2 | ks
CENA SPOLU DODÁVKA A MONTÁŽ ŠPORTOVÉHO NÁRADIA: |  |  |  |  | 0 | 0
DODÁVKA A MONTÁŽ OPLOTENIA
36 | Mantinel: plastové mantinelové dosky na pero+drážku – profily hr. 35mm z plastu vysokej pevnosti, farba sivá, rozmer: 2200x1000mm | 116.6 | m2
102-6
37 | Madlo profilované ochranné, materiál hliník, komaxitová úprava, farba sivá | 110.67 | bm
102-6
38 | Stĺpik profilovaný 70x93x1000mm ; materiál hliník; komaxitová úprava; farba sivá | 60 | ks
39 | Stĺpik galvanizovaný Ø60mm 1400mm | 34 | ks
40 | Stĺpik galvanizovaný Ø60mm min. 4450mm | 26 | ks
41 | Rúra galvanizovaná Ø48mm; stužujúca | 102 | m
42 | PVC krytka na profilovaný stĺpik | 60 | ks
43 | Jacklový profil; galvanizovaný; vystužovací; rozmer: 30x30x2,5mm; materiál: FE -( 2* po všetkych stranách ) | 204.75 | bm
2*(102-10)+2*(18-5)
44 | Dodávka a montáž vstupnej bráničky 1100x2000 mm, klúčka + guľa + FAB, výplň bráničky pletivo pozinkovaný, oko 50x50 mm, priemer drótu 2,8mm | 2 | komplet
45 | Oplotenie do výšky 4,0m; Pletivo pozinkovaný, oko 50x50 mm, priemer drótu 2,8mm, výška 1,60m | 350 | m2
(106*3)*1,1
46 | Napinák ZN | 70 | ks
47 | Opasok f60 mm na prichytenie napináku INOX | 70 | ks
48 | Vodiaca spinka s klinčekom na napínací drôt PVC9011 | 450 | ks
49 | Drôt ZN 3,1mm | 585 | m
50 | Drôt ZN 1,2mm | 100 | m
51 | Spojovací materiál | 1 | Dielo
52 | Montáž oplotenia | 1 | Dielo
CENA SPOLU DODÁVKA A MONTÁŽ OPLOTENIA: |  |  |  |  | 0 | 0
OSTATNÉ:
53 | Doprava materiálu, strojov a ostatné náklady | 1 | dielo
CENA SPOLU OSTATNÉ: |  |  |  |  | 0 | 0
CENA ZA OBJEKT SPOLU: |  |  |  |  | 0 | 0