## Rekapitulácia rozpočtu
REKAPITULÁCIA ROZPOČTU
Stavba: | #REF!
Objekt: | #REF!
Časť: | #REF!
JKSO: | #REF!
Objednávateľ: | #REF!
Zhotoviteľ: | #REF!
Dátum: | #REF!
Kód | Popis | Cena celkom
1 | 2 | 3
Fiľakovo - rekonštrukcia miestnych komunikácií
ul. Timravy
ul. Jókaiho
ul. Smetanová
ul. Čajkovského
ul. Železničná
ul. Školská
Celkom

## VV
ROZPOČET
Stavba: |  | #REF!
Objekt: |  | #REF!
Časť: |  | #REF!
JKSO: |  | #REF!
Objednávateľ: |  | #REF!
Zhotoviteľ: |  | #REF!
Dátum: |  | #REF!
P.Č. | TV | KCN | Kód položky | Popis | MJ | Množstvo celkom | Cena jednotková | Cena celkom | Sadzba DPH | Typ položky | Úroveň
1 | 2 | 3 | 4 | 5 | 6 | 7 | 8 | 9 | 10 | 11 | 12
|  |  |  | Fiľakovo - rekonštrukcia miestnych komunikácií | [6 empty] | H1
|  |  |  | ul. Timravy | [6 empty] | H2
1 |  |  |  | D+M uličná vpusť | ks | 3 |  |  |  | 8 | P
2 |  |  |  | Demontáž uličnej vpuste | ks | 3 |  |  |  | 8 | P
3 |  |  |  | Výšková úprava uličného vstupu alebo vpuste do 200 mm zvýšením poklopu | ks | 22 |  |  |  | 8 | P
4 |  |  |  | D+M kamenný obrubník | m | 15 |  |  |  | 8 | P
5 |  |  |  | Frézovanie, hr. 50 mm | m2 | 2785 |  |  |  | 8 | P
6 |  |  |  | Betón asfaltový tr. AC 11 O, hr. 50 mm | m2 | 2785 |  |  |  | 8 | P
7 |  |  |  | Vyspravenie nerovností asfalt. betónom AC 16 P | t | 105 |  |  |  | 8 | P
8 |  |  |  | Oprava obrubníkov | m | 70 |  |  |  | 8 | P
9 |  |  |  | Postrek asfaltový spojovací bez posypu kamenivom z asfaltu cestného v množstve 0,5 kg/m2 | m2 | 2785 |  |  |  | 8 | P
10 |  |  |  | Poplatok za uloženie na skládku vybúraných materiálov | t | 384 |  |  |  | 8 | P
11 |  |  |  | Čistenie komunikácie zametaním | m2 | 2785 |  |  |  | 8 | P
|  |  |  | ul. Jókaiho | [6 empty] | H2
12 |  |  |  | Oprava obrubníkov | m | 5 |  |  |  | 8 | P
13 |  |  |  | Frézovanie, hr. 50 mm | m2 | 550 |  |  |  | 8 | P
14 |  |  |  | Betón asfaltový tr. AC 11 O, hr. 50 mm | m2 | 550 |  |  |  | 8 | P
15 |  |  |  | Vyspravenie nerovností asfalt. betónom AC 16 P | t | 10 |  |  |  | 8 | P
16 |  |  |  | Postrek asfaltový spojovací bez posypu kamenivom z asfaltu cestného v množstve 0,5 kg/m2 | m2 | 550 |  |  |  | 8 | P
17 |  |  |  | Čistenie komunikácie zametaním | m2 | 550 |  |  |  | 8 | P
18 |  |  |  | Poplatok za uloženie na skládku vybúraných materiálov | t | 88 |  |  |  | 8 | P
19 |  |  |  | Výšková úprava uličného vstupu alebo vpuste do 200 mm zvýšením poklopu | ks | 8 |  |  |  | 8 | P
|  |  |  | ul. Smetanová | [6 empty] | H2
20 |  |  |  | Oprava obrubníkov | m | 6 |  |  |  | 8 | P
21 |  |  |  | Frézovanie, hr. 50 mm | m2 | 535 |  |  |  | 8 | P
22 |  |  |  | Vyspravenie nerovností asfalt. betónom AC 16 P | t | 10 |  |  |  | 8 | P
23 |  |  |  | Betón asfaltový tr. AC 11 O, hr. 50 mm | m2 | 535 |  |  |  | 8 | P
24 |  |  |  | Postrek asfaltový spojovací bez posypu kamenivom z asfaltu cestného v množstve 0,5 kg/m2 | m2 | 535 |  |  |  | 8 | P
25 |  |  |  | Čistenie komunikácie zametaním | m2 | 535 |  |  |  | 8 | P
26 |  |  |  | Poplatok za uloženie na skládku vybúraných materiálov | t | 84 |  |  |  | 8 | P
27 |  |  |  | Výšková úprava uličného vstupu alebo vpuste do 200 mm zvýšením poklopu | ks | 7 |  |  |  | 8 | P
|  |  |  | ul. Čajkovského | [6 empty] | H2
28 |  |  |  | Oprava obrubníkov | m | 5 |  |  |  | 8 | P
29 |  |  |  | Výšková úprava uličného vstupu alebo vpuste do 200 mm zvýšením poklopu | ks | 5 |  |  |  | 8 | P
30 |  |  |  | Frézovanie, hr. 50 mm | m2 | 495 |  |  |  | 8 | P
31 |  |  |  | Betón asfaltový tr. AC 11 O, hr. 50 mm | m2 | 495 |  |  |  | 8 | P
32 |  |  |  | Postrek asfaltový spojovací bez posypu kamenivom z asfaltu cestného v množstve 0,5 kg/m2 | m2 | 495 |  |  |  | 8 | P
33 |  |  |  | Čistenie komunikácie zametaním | m2 | 495 |  |  |  | 8 | P
34 |  |  |  | Poplatok za uloženie na skládku vybúraných materiálov | t | 79 |  |  |  | 8 | P
35 |  |  |  | Vyspravenie nerovností asfalt. betónom AC 16 P | t | 6 |  |  |  | 8 | P
|  |  |  | ul. Železničná | [6 empty] | H2
36 |  |  |  | Betón asfaltový tr. AC 11 O, hr. 50 mm | m2 | 560 |  |  |  | 8 | P
37 |  |  |  | Postrek asfaltový spojovací bez posypu kamenivom z asfaltu cestného v množstve 0,5 kg/m2 | m2 | 560 |  |  |  | 8 | P
38 |  |  |  | Čistenie komunikácie zametaním | m2 | 560 |  |  |  | 8 | P
39 |  |  |  | Poplatok za uloženie na skládku vybúraných materiálov | t | 70 |  |  |  | 8 | P
40 |  |  |  | Frézovanie, hr. 50 mm | m2 | 560 |  |  |  | 8 | P
ul. Školská
41 |  |  |  | Betón asfaltový tr. AC 11 O, hr. 50 mm, ručné asfaltovanie vedľa obrubníka, šírka 0,8m, dĺžka 202 m | m2 | 161.6
42 |  |  |  | Betón asfaltový tr. AC 11 O, hr. 50 mm, asfaltovanie parkoviska | m2 | 363
43 |  |  |  | Postrek asfaltový spojovací bez posypu kamenivom z asfaltu cestného v množstve 0,5 kg/m2 | m2 | 523
44 |  |  |  | Podklad z kameniva spevneného cementom s rozprestrením a zhutnením CBGM, hr. 100 mm | m2 | 363
|  |  |  | Celkom | [6 empty] | C
Note on K11: ZT: Typ polozky slouzi k rozdeleni nakladu do skupin na Krycim listu. Hodnotu lze zvolit na zacatku, nacist z Arriby, nebo dodatecne upravit v tomto sloupci.