## Zadanie
ZADANIE
Stavba: | CYKLOCHODNÍIK FIĽAKOVO
Objekt: | I. ETAPA
Časť: | SO 103-00 Dažďová kanalizácia
Objednávateľ: | Mesto Fiľakovo
Zhotoviteľ: |  |  |  | Spracoval: | KApAR s.r.o. Prešov
Miesto: | Fiľakovo |  |  | Dátum: | 12. 12. 2019
Č. | Kód položky | Popis | MJ | Množstvo celkom | Cena jednotková | Cena celkom
1 | 3 | 4 | 5 | 6 | 7 | 8
| HSV | Práce a dodávky HSV
I.C 01 - ZEMNÉ PRÁCE
1 | 0301-0102-0010 | Hĺbenie zapažených jám v hornine 3 do 100 m3 | m3 | 18.37
2 | 0301-0102-0090 | Príplatok za lepivosť 30% | m3 | 5.511
3 | 0302-0202-0020 | Hĺbenie rýh šírky nad 600 mm v hornine 3 do 1000 m3 | m3 | 174.28
4 | 0302-0202-0090 | Príplatok za lepivosť 30% | m3 | 52.284
5 | 0404-0207-0010 | Zásyp rýh sypaninou s uložením výkopku vo vrstvách a so zhutnením do 100 m3 | m3 | 46.27
6 | 0405-0107-0020 | Obsyp potrubia sypaninou z vhodného materiálu s prehodením sypaniny | m3 | 114.08
7 | PONUKA | Kamenivo ťažené drobné 0-4 C | t | 211.661
8 | 0602-0301-0040 | Vodorovné premiestnenie výkopu do vzdialenosti do 3 km | m3 | 146.38
9 | 0602-0301-0050 | Príplatok k cene za každých začatých 1000 m 7 km | m3 | 1024.66
10 | 0401-0007-0020 | Uloženie sypaniny na skládku do 1000 m3 | m3 | 146.38
11 | PONUKA | Poplatok za skládku | t | 292.76
12 | 0701-0100-0010 | Zriadenie paženia stien rýh príložného bez rozopretia hĺbky do 2 m | m2 | 34.84
13 | 0701-0100-0070 | Zriadenie paženia stien výkopu príložného bez rozopretia hĺbky do 4 m | m2 | 11.09
14 | 0701-0100-1010 | Odstranenie paženia stien rýh príložné, hĺbky do 2 m | m2 | 34.84
15 | 0701-0100-1110 | Odstranenie paženia stien výkopu príložné, hĺbky do 4 m | m2 | 11.09
II.C 27 - PODKLADNÉ KONŠTRUKCIE
16 | 2013-9200-0020 | Lôžko pod potrubie z piesku a štrkopiesku | m3 | 27.74
III.C 27 - VONKAJŠIE POTRUBNÉ ROZVODY
17 | 0304-2204-0020 | Montáž potrubia PVC v otvorenom výkope DN 200 | m | 15
18 | PONUKA | PVC potrubie 200x5,9 | m | 15
19 | 0304-2206-0010 | Montáž potrubia PVC v otvorenom výkope DN 300 | m | 173.4
20 | PONUKA | PVC potrubie 315x9,2 | m | 173.4
21 | 0304-2404-1030 | Montáž tvaroviek na potrubie PVC v otvorenom výkope - jednoosých DN 200 | ks | 23
22 | PONUKA | PVC koleno KGB 200/15° | ks | 1
23 | PONUKA | PVC koleno KGB 200/45° | ks | 2
24 | PONUKA | PVC koleno KGB 200/90° | ks | 20
25 | 0304-2405-0010 | Montáž tvaroviek na potrubie PVC v otvorenom výkope - odbočných DN 300 | ks | 2
26 | PONUKA | PVC odbočka KGEA - 45° 300/200 | ks | 2
27 | 0311-7501-0020 | Skúška tesnosti kanalizácie DN 200 | m | 15
28 | 0311-7501-0040 | Skúška tesnosti kanalizácie DN 300 | m | 173.4
29 | PONUKA | Komplet dodávka f. HYDRO BG - dvojdielná bodová vpusť BGZ-S NW200 | súb | 5
IV.C 27 PRESUN HMÔT
30 | 9927-0401-1150 | Presun hmôt pre rúrové vedenie z plastických hmôt | t | 63.875
V.C 11 BETONÁRSKE PRÁCE
31 | 2003-0103-151 | Dosky z betónu v otvorenom výkope tr. B 15 | m3 | 0.625
32 | 2003-1101-1510 | Debnenie podkladových a zabezpečovacích konštrukcii v otvorenom výkope | m2 | 5
33 | 9927-0001-1150 | Presun hmôt | t | 1.503
I.C 27 - PODKLADNÉ KONŠTRUKCIE
34 | 2013-9200-0020 | Lôžko pod kanalizačnú šachtu z piesku, štrkopiesku | m3 | 3.24
II.C 27 - OSTATNÉ KONŠTRUKCIE
35 | 0311-7103-3009 | Montáž PP kanalizačných šachiet priemeru 600 mm | ks | 5
36 | PONUKA | TEGRA 600 - Šachtové dno 600/315x0° RF410000 | ks | 1
37 | PONUKA | TEGRA 600 - Šachtové dno 600/315x30° RF420000 | ks | 1
38 | PONUKA | TEGRA 600 - Šachtové dno 600/315x90° RF440000 | ks | 1
39 | PONUKA | TEGRA 600 - Šachtové dno 600/315xT RF450000 | ks | 2
40 | PONUKA | TEGRA 600 - Vlnovcová šacht. rúra ID600 RP060000 | m | 6
41 | PONUKA | TEGRA 600 - Teleskopický adaptér D400 RF990000 | ks | 5
42 | PONUKA | TEGRA 600 - Tesnenie šacht. rúry 600 RF999900 | ks | 5
43 | PONUKA | TEGRA 600 - Betónový roznášací prstenec 1100/680/150 RF600000 | ks | 5
44 | PONUKA | Liatinový poklop D600 Wavin D400/600/800 RF730000 | ks | 5
Celkom