## A. - Zadanie
ZADANIE
Stavba: |  | Stavebné úpravy pre vytvorenie odbornej učebne v ZŠ Farská lúka, 986 1 Fiľakovo
Objekt: |  | A. Architektúra
Objednávateľ: |  | Mesto Fiľakovo
Zhotoviteľ: |  |  |  |  | Spracoval: | Ing. Zsélyi Zsolt
Miesto: |  | ZŠ Farská lúka Fiľakovo |  |  | Dátum: | 5.7.2020
Č. | KCN | Kód položky | Popis | MJ | Množstvo celkom | Cena jednotková | Cena celkom
1 | 2 | 3 | 4 | 5 | 6 | 7 | 8
|  | HSV | Práce a dodávky HSV
|  | 6 | Úpravy povrchov, podlahy, osadenie
1 | 011 | 632001051.S | Zhotovenie jednonásobného penetračného náteru pre potery a stierky "a" | m2 | 44.04
2 | 585 | 585520008700.S | Penetračný náter na nasiakavé podklady pod potery, samonivelizačné hmoty a stavebné lepidlá | kg | 4.404
3 | 011 | 632452721.S | Cementová samonivelizačná stierka, pevnosti v tlaku 35 MPa, hr. 4 mm "a" | m2 | 44.04
4 | 731 | 731190982-R | Výšková úprava poklopu v podlahe k novej nivelete podlahy - komplet D+M | ks | 1
5 | 011 | 610991111.S | Zakrývanie výplní vnútorných okenných otvorov, predmetov a konštrukcií | m2 | 3.52
6 | 014 | 611421431 | Oprava vnútorných vápenných omietok stropov železobetónových rovných tvárnicových a klenieb, opravovaná plocha nad 30 do 50 % štukových "f" | m2 | 44.04
7 | 014 | 612421231 | Oprava vnútorných vápenných omietok stien, opravovaná plocha nad 5 do 10 %,štuková "f" | m2 | 77.94
|  | 9 | Ostatné konštrukcie a práce-búranie
8 | 775 | 776401800 | Demontáž soklíkov alebo líšt "1" | m | 26
9 | 775 | 776511820 | Odstránenie povlakových podláh z nášľapnej plochy lepených s podložkou, -0,00100t "1,2" | m2 | 44.04
10 | 014 | 952902110 | Čistenie budov zametaním v miestnostiach, chodbách, na schodišti a na povalách "1" | m2 | 44.04
11 | 003 | 941955003.S | Lešenie ľahké pracovné pomocné s výškou lešeňovej podlahy nad 1,90 do 2,50 m | m2 | 44.04
12 | 011 | 952901111.S | Vyčistenie budov pri výške podlaží do 4 m | m2 | 44.04
13 | 013 | 979081111 | Odvoz sutiny a vybúraných hmôt na skládku do 1 km | t | 0.07
14 | 013 | 979081121 | Odvoz sutiny a vybúraných hmôt na skládku za každý ďalší 1 km | t | 0.35
15 | 013 | 979082111 | Vnútrostavenisková doprava sutiny a vybúraných hmôt do 10 m | t | 0.07
16 | 013 | 979082121 | Vnútrostavenisková doprava sutiny a vybúraných hmôt za každých ďalších 5 m | t | 0.07
17 | 013 | 979089012 | Poplatok za skladovanie - betón, tehly, dlaždice (17 01) ostatné | t | 0.07
|  | 99 | Presun hmôt HSV
18 | 014 | 999281111 | Presun hmôt pre opravy a údržbu objektov vrátane vonkajších plášťov výšky do 25 m | t | 1.815
|  | PSV | Práce a dodávky PSV
|  | 713 | Izolácie tepelné
19 | 713 | 713492411-R | Obalenie potrubia PVC pod stropom | m2 | 4.71
20 | 713 | 998713101 | Presun hmôt pre izolácie tepelné v objektoch výšky do 6 m | t | 0.001
|  | 722 | Zdravotechnika - vnútorný vodovod
21 | 721 | 722172330.S-R | Napojenie umývadla - D+M komplet vrátane podružného materiálu | kus | 1
|  | 725 | Zdravotechnika - zariaďovacie predmety
22 | 721 | 725219401.S | Montáž umývadla keramického na skrutky do muriva, bez výtokovej armatúry | ks | 1
23 | 642 | 642110004300.S | Umývadlo keramické bežný typ | ks | 1
24 | 721 | 725829601.S | Montáž batérie umývadlovej a drezovej stojankovej, pákovej alebo klasickej s mechanickým ovládaním | ks | 1
25 | 551 | 551450003800.S | Batéria umývadlová stojanková páková | ks | 1
26 | 721 | 998725101.S | Presun hmôt pre zariaďovacie predmety v objektoch výšky do 6 m | t | 0.009
|  | 735 | Ústredné kúrenie - vykurovacie telesá
27 | 731 | 735127110 | Vykurovacie telesá oceľové článkové odpojenie a pripojenie po náteri "g" | m2 | 1.224
28 | 731 | 998735101 | Presun hmôt pre vykurovacie telesá v objektoch výšky do 6 m | t | 0
|  | 763 | Konštrukcie - drevostavby
29 | 763 | 763126610 | Predsadená SDK stena Rigips hr. 62.5 mm, opláštená doskou RB 12.5 mm s tep. izoláciou, spriahnutá na oceľ. konštrukcií R-CD "e" | m2 | 3.84
30 | 763 | 998763301 | Presun hmôt pre sádrokartónové konštrukcie v objektoch výšky do 7 m | t | 0.045
|  | 766 | Konštrukcie stolárske
31 | 760 | 766660011.S | Vyvesenie alebo zavesenie drevených krídiel dverí, pre vykonanie stavebných zmien, plochy do 2 m2 | ks | 1
32 | 760 | 766664915.S | Oprava dverného krídla, zrezanie krídiel kompletizovaných | ks | 1
|  | 776 | Podlahy povlakové
33 | 775 | 776521200 | Lepenie povlakových podláh PVC homogénnych, zo štvorcov, dielcov "b" | m2 | 0.36
34 | 284 | 284110002100 | Podlaha PVC homogénna Primo Premium PUR - stredná trieda, hrúbka 2 mm, trieda záťaže 34, TARKETT | m2 | 0.5
35 | 775 | 998776101 | Presun hmôt pre podlahy povlakové v objektoch výšky do 6 m | t | 0.002
|  | 777 | Podlahy syntetické
36 | 773 | 777130100 | Polyuretánová podlaha - koberec PU 1 K, hr. 6 mm, penetrácia, posyp kremičitým pieskom, 1x stierka plnená prírodným kamenivom "a" | m2 | 44.04
37 | 773 | 998777101 | Presun hmôt pre podlahy syntetické v objektoch výšky do 6 m | t | 0.58
|  | 781 | Obklady
38 | 771 | 781445103 | Montáž obkladov vnútor. stien z obkladačiek kladených do tmelu vrátane PN a škárovania "c" | m2 | 2.7
39 | 597 | 597640001510 | Obkládačky keramické - presný typ určí investor !!! | m2 | 2.754
40 | 771 | 781491111 | Montáž profilov pre obklad do tmelu - roh steny | m | 1.5
41 |  | 4300-R | Vonkajší roh - Al lišta | bal | 1
42 | 771 | 998781101 | Presun hmôt pre obklady keramické v objektoch výšky do 6 m | t | 0.045
|  | 783 | Nátery
43 | 783 | 783201812 | Odstránenie starých náterov z kovových stavebných doplnkových konštrukcií oceľovou kefou "g" | m2 | 2.448
44 | 783 | 783322220 | Nátery vykur.telies syntetické oceľ. radiátorov článkových dvojnás. 1x s emailovaním - 105µm "g" | m2 | 2.448
45 | 783 | 783401811 | Odstránenie starých náterov z kovových potrubí a armatúr potrubie do DN 50 mm "g" | m | 13.9
46 | 783 | 783424140 | Nátery kov.potr.a armatúr syntet. potrubie do DN 50 mm dvojnás. so základným náterom - 105µm "g" | m | 13.9
|  | 784 | Maľby
47 | 784 | 784401801 | Odstránenie malieb obrúsením a oprášením, výšky do 3,80 m - steny "f" | m2 | 80.64
48 | 784 | 784402801 | Odstránenie malieb oškrabaním, výšky do 3,80 m - strop "f" | m2 | 44.04
49 | 784 | 784410200 | Mydlenie podkladu jednonásobné výšky do 3,80 m "f" | m2 | 121.98
50 | 784 | 784410100 | Penetrovanie jednonásobné jemnozrnných podkladov výšky do 3,80 m "f" | m2 | 125.82
51 | 784 | 784452471 | Maľby z maliarskych zmesí Primalex, Farmal, ručne nanášané tónované s bielym stropom dvojnásobné na jemnozrnný podklad výšky do 3,80 m "f" | m2 | 125.82
52 | 784 | 784459251 | Maliarskych zmesí Weber - Terranova, umývateľný interiérový náter (IKS) na jemnozrnný podklad výšky do 3,80 m | m2 | 37.2
Celkom

## B. - Zadanie
ZADANIE
Stavba: |  | Stavebné úpravy pre vytvorenie odbornej učebne v ZŠ Farská lúka, 986 1 Fiľakovo
Objekt: |  | B. Elektroinštalácia
Objednávateľ:
Zhotoviteľ: |  |  |  |  | Spracoval:
Miesto: |  |  |  |  | Dátum: | 15.7.2020
Č. | KCN | Kód položky | Popis | MJ | Množstvo celkom | Cena jednotková | Cena celkom
1 | 2 | 3 | 4 | 5 | 6 | 7 | 8
|  | M | M
|  | 21-M | Elektromontáže
1 | R | 210010033 | Rúrka elektroinšt. ohybná kovová, "Kopex", uložená voľne alebo pod omietkou typ 2423, 23 mm | m | 20
2 | 345 | 3450710300 | Rúrka FXP 25 | ks | 20
3 | R | 210010110 | Lišta elektroinštalačná z PVC 40x40, uložená pevne, vkladacia | m | 65
4 | 345 | 345750065200 | Lišta hranatá bezhalogénová z PVC, LHD 40x40 mm, KOPOS | m | 65
5 | R | 210010314 | Krabica odbočná s viečkom, bez zapojenia (KT 250) | ks | 1
6 | 345 | 345410012800 | Krabica rozvodná PVC s viečkom KT 250 šxvxh 255x205x68 mm, KOPOS | ks | 1
7 | R | 210010351 | Krabicová rozvodka 400V,IP44 | ks | 12
8 | 345 | 345410013000 | Krabica rozvodná PVC HF,400V,IP44 | ks | 12
9 | R | 210010802 | Lišta elektroinštalačná z PVC 20x20, uložená pevne, vkladacia | m | 55
10 | 345 | 345750065170 | Lišta hranatá bezhalogénová z PVC, LHD 20x20 mm, KOPOS | m | 55
11 | R | 210100002 | Ukončenie vodičov v rozvádzač. vrátane zapojenia a vodičovej koncovky do 6 mm2 | ks | 12
12 | 354 | 354310018300 | Káblové oko medené lisovacie CU 6x6 KU-L | ks | 12
13 | R | 210100003 | Ukončenie vodičov v rozvádzač. vrátane zapojenia a vodičovej koncovky do 16 mm2 | ks | 6
14 | 354 | 354310019400 | Káblové oko medené lisovacie CU 16x6 KU-L | ks | 6
15 | R | 210100004 | Ukončenie vodičov v rozvádzač. vrátane zapojenia a vodičovej koncovky do 25 mm2 | ks | 2
16 | 354 | 354310020600 | Káblové oko medené lisovacie CU 25x6 KU-L | ks | 2
17 | R | 210100252 | Ukončenie celoplastových káblov zmrašť. záklopkou alebo páskou do 4 x 25 mm2 | ks | 2
18 | 343 | 343430004400 | Bužírka zmrašťovacia čierna 6,4x3,2 mm, typ ZS064, dĺ. 1 m | ks | 2
19 | R | 210100258 | Ukončenie celoplastových káblov zmrašť. záklopkou alebo páskou do 5 x 4 mm2 | ks | 17
20 | 343 | 343820000100 | Páska izolačná čierna 19 mm, dĺ. 10 m, typ FEK10 | ks | 17
21 | R | 210110023 | Spínač nástenný pre prostredie vonkajšie a mokré, vrátane zapojenia sériový prepínač-radenie 5 | ks | 2
22 | 345 | 345330000300 | Prepínač sériový vodotesný 3553-05750 radenie 5, IP54 | ks | 2
23 | R | 210111032 | Domová zásuvka v krabici pre vonkajšie prostredie 10/16 A 250 V 2P + Z 2 x zapojenie | ks | 21
24 | 345 | 345510005700 | Zásuvka VALENA,10/16 A,IP44 | ks | 21
25 | R | 210111113 | Priemyslová zásuvka CEE 220 V, 380 V, 500 V, vrátane zapojenia, typ CZG 1643, 1645, H, S, Z 3P + Z | ks | 1
26 | 345 | 345540003400 | Zásuvka nástenná priemyslová CZG 4P 16A 400V IP67 CZG 1643 | ks | 1
27 | R | 210111114 | Priemyslová zásuvka CEE 250 V, 400 V, 500 V, vrátane zapojenia, typ CZG 3243, 3245, H, S, Z 3P + Z | ks | 1
28 | 345 | 345540003900 | Zásuvka nástenná priemyslová CZG 3243 | ks | 1
29 | R | 210192562 | Ochranná svorkovnica | ks | 1
30 | 345 | 345610005100 | Svorkovnica ekvipotencionálna EPS 2/3, KOPOS | ks | 1
31 | 341 | 341610014400 | Kábel medený bezhalogenový N2XH 3x2,5 mm2 | m | 180
32 | 341 | 341610016900 | Kábel medený bezhalogenový N2XH 5x2,5 mm2 | m | 10
33 | 341 | 341610017100 | Kábel medený bezhalogenový N2XH 5x6 mm2 | m | 10
34 | 341 | 341610017201 | Kábel medený bezhalogenový N2XH 5x16 mm2 | m | 40
35 | R | 210800227 | Kábel medený uložený pod omietkou CYKY 450/750 V 3x2,5mm2 | m | 180
36 | R | 210800239 | Kábel medený uložený pod omietkou CYKY 450/750 V 5x2,5mm2 | m | 10
37 | R | 210800241 | Kábel medený uložený pod omietkou CYKY 450/750 V 5x6mm2 | m | 10
38 | R | 210800243 | Kábel medený uložený pod omietkou CYKY 450/750 V 5x16mm2 | m | 30
39 | R | 210800525 | Vodič medený uložený v rúrke H07V-U (CY) 450/750 V 6 | m | 180
40 | 341 | 341110012300 | Vodič medený H07V-U 6 mm2 | m | 180
41 | R | 210800527 | Vodič medený uložený v rúrke H07V-U (CY) 450/750 V 16 | m | 40
42 | 341 | 341110012500 | Vodič medený H07V-U 16 mm2 | m | 40
43 | R | 210800646 | Vodič medený uložený v rúrke H07V-K (CYA) 450/750 V 25 | m | 5
44 | 341 | 341310009400 | Vodič medený flexibilný H07V-K 25 mm2 | m | 5
45 | R | MV | Murárske výpomoci | %
46 | R | PM | Podružný materiál | %
47 | R | PPV | Podiel pridružených výkonov | %
|  | 21-M-RZ | Rozvádzače
48 | R | 2101930681 | Rozvádzač RP-OU | ks | 1
49 | 357 | 3571400078001 | Rozvádzač RP-OU | ks | 1
50 | R | 21019306831 | Úprava RH | ks | 1
51 | 357 | 357130006700 | Úprava RH | ks | 1
|  | 9 | Ostatné konštrukcie a práce-búranie
52 | R | 971033531 | Vybúranie otvorov v murive tehl. plochy do 1 m2 hr. do 150 mm, -0,28100t | m2 | 0.5
|  | OST | Ostatné
53 | R | HZS000114 | Stavebno montážne práce náročné - prehliadky pracoviska a revízie (Tr 4) v rozsahu viac ako 8 hodín | hod | 15
54 | R | MV | Murárske výpomoci | %
55 | R | PM | Podružný materiál | %
56 | R | PPV | Podiel pridružených výkonov | %
Celkom