## Zadanie
ZADANIE
Stavba: |  | Stavebné úpravy na budove Mestskej polície a Denného stacionára
Objekt: |  | SO-02 Dvor - Denný stacionár
Objednávateľ:
Zhotoviteľ: |  |  |  |  | Spracoval:
Miesto: |  |  |  |  | Dátum: | 26. 3. 2021
Č. | KCN | Kód položky | Popis | MJ | Množstvo celkom | Cena jednotková | Cena celkom
1 | 2 | 3 | 4 | 5 | 6 | 7 | 8
|  | HSV | Práce a dodávky HSV
|  | 1 | Zemné práce
13 | 221 | 113107141 | Odstránenie krytuv ploche do 200 m2 asfaltového, hr. vrstvy do 50 mm, -0,09800t | m2 | 65
14 | 221 | 113307131 | Odstránenie podkladu v ploche do 200 m2 z betónu prostého, hr. vrstvy do 150 mm, -0,22500t | m2 | 65
1 | 001 | 120901121 | Búranie konštrukcií z betónu prostého neprekladaného kameňom v odkopávkach | m3 | 0.22
2 | 001 | 122201101 | Odkopávka a prekopávka nezapažená v hornine 3, do 100 m3 | m3 | 11
3 | 001 | 122201109 | Odkopávky a prekopávky nezapažené. Príplatok k cenám za lepivosť horniny 3 | m3 | 11
4 | 001 | 130201001 | Výkop jamy a ryhy v obmedzenom priestore horn. tr.3 ručne | m3 | 6.36
5 | 001 | 162201102 | Vodorovné premiestnenie výkopku z horniny 1-4 nad 20-50m | m3 | 17.36
6 | 001 | 162501122 | Vodorovné premiestnenie výkopku po spevnenej ceste z horniny tr.1-4, nad 100 do 1000 m3 na vzdialenosť do 3000 m | m3 | 17.36
7 | 001 | 162501123 | Vodorovné premiestnenie výkopku po spevnenej ceste z horniny tr.1-4, nad 100 do 1000 m3, príplatok k cene za každých ďalšich a začatých 1000 m | m3 | 86.8
8 | 001 | 167101101 | Nakladanie neuľahnutého výkopku z hornín tr.1-4 do 100 m3 | m3 | 17.36
9 | 001 | 171201201 | Uloženie sypaniny na skládky do 100 m3 | m3 | 17.36
10 | 001 | 171209002 | Poplatok za skladovanie - zemina a kamenivo (17 05) ostatné | t | 17.36
11 | 001 | 175101101 | Obsyp potrubia sypaninou z vhodných hornín 1 až 4 bez prehodenia sypaniny | m3 | 0.86
12 | 001 | 181101102 | Úprava pláne v zárezoch v hornine 1-4 so zhutnením | m2 | 55
|  | 2 | Zakladanie
54 | 251 | 247571113a | Obsyp a tesnenie vodárenskej studne, obsyp so zhutnením zo štrkopiesku triedeného 0-63 mm- okruhliaky | m3 | 0.32
|  | 4 | Vodorovné konštrukcie
18 | 271 | 451573111 | Lôžko pod potrubie, stoky a drobné objekty, v otvorenom výkope z piesku a štrkopiesku do 63 mm | m3 | 1.66
52 | 321 | 457971111 | Zriadenie vrstvy z geotextílie s presahom, so sklonom do 1:5, šírky geotextílie do 3 m | m2 | 4.2
53 | 693 | 693110003000 | Geotextília polypropylénová PK-NONTEX PP 300, šxl 2-6x50 m, netkaná, TECHNICKE TEXTILIE PKTT | m2 | 5.04
|  | 5 | Komunikácie
20 | 221 | 564760211 | Podklad alebo kryt z kameniva hrubého drveného veľ. 16-32 mm s rozprestretím a zhutnením hr. 200 mm | m2 | 101.2
21 | 221 | 564801112 | Podklad zo štrkodrviny s rozprestretím a zhutnením, po zhutnení hr. 40 mm | m2 | 101.2
26 | 221 | 596911142 | Kladenie betónovej zámkovej dlažby komunikácií pre peších hr. 60 mm pre peších nad 50 do 100 m2 so zriadením lôžka z kameniva hr. 30 mm | m2 | 101.2
27 | 592 | 592460009600a | Dlažba betónová , sivá -podĺa výberu investora | m2 | 103.224
29 | 221 | 596911391 | Dopiľovanie betónovej zámkovej dlažby hr. do 60 mm | m2 | 55
|  | 8 | Rúrové vedenie
34 | 271 | 871276002 | Montáž kanalizačného PVC-U potrubia hladkého viacvrstvového DN 125 | m | 16
35 | 286 | 286110006800 | Rúra kanalizačná PVC-U gravitačná, hladká SN4 - KG, ML - viacvrstvová, DN 160, dĺ. 3 m, WAVIN | ks | 1
36 | 286 | 286110006300 | Rúra kanalizačná PVC-U gravitačná, hladká SN4 - KG, ML - viacvrstvová, DN 125, dĺ. 3 m, WAVIN | ks | 6
32 | 271 | 871326004 | Montáž kanalizačného PVC-U potrubia hladkého viacvrstvového DN 160 | m | 3
37 | 271 | 877276002 | Montáž kanalizačného PVC-U kolena DN 125 | ks | 2
38 | 286 | 286510003900 | Koleno PVC-U, DN 125x45° hladká pre gravitačnú kanalizáciu KG potrubia, WAVIN | ks | 2
41 | 271 | 877326028 | Montáž kanalizačnej PVC-U odbočky DN 160 | ks | 2
42 | 286 | 286510013500 | Odbočka 45° PVC-U, DN 160/125 hladká pre gravitačnú kanalizáciu KG potrubia, WAVIN | ks | 2
39 | 271 | 877326052 | Montáž kanalizačnej PVC-U redukcie DN 160/125 | ks | 1
40 | 286 | 286510008100 | Redukcia PVC-U, DN 160/125 hladká pre gravitačnú kanalizáciu KG potrubia, WAVIN | ks | 1
43 | 271 | 892311000 | Skúška tesnosti kanalizácie D 150 | m | 19
44 | 592 | 592270047600 | Odvodňovací žľab Drain N100 bez spádu, dĺ. 1 m, svetlá šírka 100 mm, bez ochrany hrany, polymérbetón, ACO | ks | 8
45 | 592 | 592270047900 | Vpust H355, odtok s tesnením DN 100, výška 355 mm, pre odvodňovacie žľaby Drain N100, vrátane kalového koša, polymérbetón, ACO | ks | 1
46 | 592 | 592270048300 | Môstkový rošt pozinkovaný, dĺ. 1 m, triedy A 15, pre odvodňovacie žlaby Drain N100, ACO | ks | 8
47 | 592 | 592270048100 | Kombi stena pre začiatok/koniec, pre odvodňovacie žľaby Drain N100, hr. 20 mm, polymérbetón, ACO | ks | 2
49 | 592 | 592270049200 | Skrutková aretácia pre kotvenie pozinkovaných môstkových roštov (2ks/m), ACO | ks | 16
50 | 271 | 899102111 | Osadenie poklopu liatinového a oceľového vrátane rámu hmotn. nad 50 do 100 kg | ks | 1
51 |  | zs 201 | Oceľový poklop - rýhovaný plech hr.: 10 mm , vrátane ocelového rámu | ks | 1
|  | 9 | Ostatné konštrukcie a práce-búranie
22 | 221 | 917862111 | Osadenie chodník. obrubníka betónového stojatého do lôžka z betónu prosteho tr. C 12/15 s bočnou oporou | m | 18.3
25 | 592 | 592170002900 | Obrubník SEMMELROCK parkový, lxšxv 1000x50x200 mm, sivá | ks | 19
24 | 221 | 918101111 | Lôžko pod obrubníky, krajníky alebo obruby z dlažobných kociek z betónu prostého tr. C 12/15 | m3 | 0.732
48 | 221 | 935141191 | Osadenie vpustu vrátane kalového koša pre odvodňovací polymérbetónový žľab univerzálny DRAIN N100 vnútornej šírky 100 mm | ks | 8
|  | 99 | Presun hmôt HSV
28 | 221 | 998223011 | Presun hmôt pre pozemné komunikácie s krytom dláždeným (822 2.3, 822 5.3) akejkoľvek dĺžky objektu | t | 80.461
|  | PSV | Práce a dodávky PSV
|  | 711 | Izolácie proti vode a vlhkosti
15 | 711 | 711132107 | Zhotovenie izolácie proti zemnej vlhkosti nopovou fóloiu položenou voľne na ploche zvislej | m2 | 23.75
16 | 283 | 283230002700 | Nopová HDPE fólia FONDALINE 500, výška nopu 8 mm, proti zemnej vlhkosti s radónovou ochranou, pre spodnú stavbu, ONDULINE | m2 | 24
17 | 283 | 283410017100 | Krycia lišta Fondaline dĺ. 2 m na kotvenie nopovej fólie, FONDALINE | ks | 23
|  | 721 | Zdravotechnika - vnútorná kanalizácia
55 | 721 | 721242125 | Lapač strešných splavenín plastový univerzálny bočný 300x155/110 | ks | 2
Celkom