## Zadanie
ZADANIE
Stavba: |  | Rekonštrukcia podlahy telocvične, s.č. 1780, Fiľakovo
Objekt:
Objednávateľ: |  | Mesto Fil'akovo, Radničná 25, 986 01 Fil'akovo
Zhotoviteľ: |  |  |  |  | Spracoval:
Miesto: |  | s.č. 1780, Fiľakovo |  |  | Dátum: | 11.5.2021
Č. | KCN | Kód položky | Popis | MJ | Množstvo celkom | Cena jednotková | Cena celkom
1 | 2 | 3 | 4 | 5 | 6 | 7 | 8
|  | HSV | Práce a dodávky HSV
|  | 1 | Zemné práce
1 | 001 | 122201101.S | Odkopávka a prekopávka nezapažená v hornine 3, do 100 m3 | m3 | 5.34
2 | 001 | 122201109.S | Odkopávky a prekopávky nezapažené. Príplatok k cenám za lepivosť horniny 3 | m3 | 5.34
3 | 001 | 132211101.S | Hĺbenie rýh šírky do 600 mm v hornine tr.3 súdržných - ručným náradím "IV." | m3 | 0.576
4 | 001 | 132211119.S | Príplatok za lepivosť pri hĺbení rýh š do 600 mm ručným náradím v hornine tr. 3 | m3 | 0.576
5 | 001 | 139711101.S | Výkop v uzavretých priestoroch s naložením výkopu na dopravný prostriedok v hornine 1 až 4 "VII." | m3 | 0.128
6 | 001 | 162201102.S | Vodorovné premiestnenie výkopku z horniny 1-4 nad 20-50m | m3 | 6.044
7 | 231 | 171203111.S | Uloženie a hrubé rozhrnutie výkopku bez zhutnenia v rovine alebo na svahu do 1:5 | m3 | 6.044
8 | 001 | 171101111.S | Uloženie sypaniny do násypov s rozprestretím sypaniny vo vrstvách a s hrubým urovnaním, zhutnených s uzavretím povrchu násypu s predpís. mierou zhutnenia v % výsl. skúšok Proctor - Standard(PS) z hornín nesúdržných sypkých "Zm2" | m3 | 5.22
9 | 583 | 583410004300.S | Štrkodrva frakcia 0-32 mm "Zm2" | t | 10.44
|  | 2 | Zakladanie
10 | 011 | 271573001.S | Násyp pod základové konštrukcie so zhutnením zo štrkopiesku fr.0-32 mm "Pu"Pob"Pa" | m3 | 0.743
11 | 011 | 275313711.S | Betón základových pätiek, prostý tr. C 25/30 "Pu" | m3 | 0.128
|  | 3 | Zvislé a kompletné konštrukcie
12 | 005 | 311208152.SR | Podrezávanie tehlového muriva reťazovou pílou hr. do 300 mm s vložením vodorovnej izolácie - špecifikácia viď. výkres !!!- komplet "Po" | m | 37.5
13 | 005 | 311208155.SR | Podrezávanie tehlového muriva reťazovou pílou hr. do 600 mm s vložením vodorovnej izolácie - špecifikácia viď. výkres !!!- komplet "Po" | m | 20
14 | 013 | 978013191.S | Otlčenie omietok stien vnútorných vápenných alebo vápennocementových v rozsahu do 100 %, -0,04600t "VIII." | m2 | 10.99
15 | 013 | 978023411.S | Vysekanie, vyškriabanie a vyčistenie škár muriva tehlového okrem komínového, -0,01400t "VIII" | m2 | 10.99
16 | 005 | 711113225.SR | Kryštalickou izoláca Sika MONOtop 120 ( SikaLastik) D + M komplet "San" | m2 | 10.5
17 | 005 | 311208454.SR | Dodatočná izolácia vlhkého muriva tlakovou injektážou pre hrúbku muriva do 300 mm - špecifikácia viď. výkres !!!- komplet "Inj" | m | 10
18 | 005 | 311208457.SR | Dodatočná izolácia vlhkého muriva tlakovou injektážou pre hrúbku muriva do 600 mm- špecifikácia viď. výkres !!! - komplet "Inj" | m | 5.5
19 | 005 | 612465122.SR | Vnútorný sanačný systém- vyrovnávacia omietka, hr. 15 mm transvápennou omietkou TKP 4 Tubag "San" | m2 | 10.5
20 | 005 | 612465131.SR | Vnútorný sanačná omietka hr. 10 mm NHL FP Tubag "San" | m2 | 10.5
21 | 784 | 784451371.SR | Náter určený na sanačné omietky nanášanie vo dvoch vrstvách - 2 x weber KERASIL | m2 | 10.5
22 | 000 | 000700011.SR | Dopravné náklady, réžia pre sanáciu muriva "Po, Inj, San" | kpl | 1
|  | 5 | Komunikácie
23 | 221 | 564871111.S | Podklad zo štrkodrviny s rozprestretím a zhutnením, po zhutnení hr. 250 mm "Zm1" | m2 | 29.5
24 | 221 | 564730211.S | Podklad alebo kryt z kameniva hrubého drveného veľ. 16-32 mm s rozprestretím a zhutnením hr. 100 mm | m2 | 6.7
25 | 221 | 564750211.S | Podklad alebo kryt z kameniva hrubého drveného veľ. 16-32 mm s rozprestretím a zhutnením hr. 150 mm "Zm2*" | m2 | 2.2
26 | 221 | 596911141.SR | Kladenie betónovej zámkovej dlažby komunikácií pre peších hr. 60 mm pre peších do 50 m2 so zriadením lôžka z kameniva hr. 40 mm "Zm1"Zm2"Zm2*" | m2 | 38.4
27 | 592 | 592460010600 | Dlažba betónová Low value PREMAC KLASIKO, rozmer 200x100x60 mm, sivá "Zm1"Zm2"Zm2*" | m2 | 39.168
|  | 6 | Úpravy povrchov, podlahy, osadenie
28 | 014 | 631311121.SR | Doplnenie existujúcich mazanín prostým betónom C 25/30 bez poteru šírky 100-120 mm a hr.50 mm "Pra" | m3 | 0.012
29 | 011 | 631361821.S | Výstuž mazanín z betónov (z kameniva) a z ľahkých betónov z betonárskej ocele B500 (10505) "Pra" | t | 0.001
30 | 011 | 631351101.S | Debnenie stien, rýh a otvorov v podlahách zhotovenie " Pra" | m2 | 0.205
31 | 011 | 631351102.S | Debnenie stien, rýh a otvorov v podlahách odstránenie "Pra" | m2 | 0.205
32 | 014 | 632451507-10 | Opravná a vyrovnávacia hmota Weber - Terranova, vo vonkajších aj vnútorných priestoroch, hr. 30 - 40 mm (cca 10 %) "Šp" | m2 | 48.08
33 | 211 | 931994141.S | Tesnenie polyuretanovým tmelom do pl. 1,5 cm2 | m | 115
34 | 011 | 632001011.S | Zhotovenie separačnej fólie v podlahových vrstvách z PE "Šp" | m2 | 502.58
35 |  | 242648 | Fólia PE rastrovaná 0,15mm, š.1200mm EKONOMIK | m2 | 577.967
36 | 011 | 631325747.SR | Drátkobetónová podlaha hr. 120-170 mm , strojné hladenie povrchu, dodatočné rezané zmrašťovacie škáry: betón C25/30, ocelové vlákna DRAMIX 3D 45/50 BL - 20 kg/m3 "Šp" | m2 | 480.8
37 | 011 | 622460151.S | Príprava vonkajšieho podkladu stien cementovým prednástrekom, hr. 3 mm "Iz" | m2 | 3.75
38 | 011 | 622460243.S | Vonkajšia omietka stien vápennocementová jadrová (hrubá), hr. 20 mm "Iz" | m2 | 3.75
39 | 014 | 612425921.S | Omietka vápenná vnútorného ostenia okenného alebo dverného hladká | m2 | 2.085
40 | 014 | 622421312.S | Oprava vonkajších omietok stien zo suchých zmesí, hladkých, členitosť I, opravovaná plocha nad 20% do 30% "M2" | m2 | 4.565
41 | 011 | 622463031 | Náter fasádny tekutý Weber - Terranova, silikónový podkladný, weber G500 "M2" | m2 | 4.565
42 | 011 | 622491306 | Náter fasádny Weber - Terranova, silikónový, weber.ton exclusive, dvojnásobný "M2" | m2 | 4.565
|  | 9 | Ostatné konštrukcie a práce-búranie
43 | 760 | 968071116.SR | Vybúranie kovových dverí aj so zárubňou 1 bm obvodu - pre spätné použitie "I." | m | 9
44 | 013 | 967042712.S | Odsekanie muriva z kameňa alebo betónu plošné hr. do 100 mm, -0,25000t "II." | m2 | 0.677
45 | 013 | 976083141.SR | Vybúranie oceľovej škrabky vrátane rámu "III." | ks | 1
46 | 013 | 963042819.S | Búranie akýchkoľvek betónových schodiskových stupňov zhotovených na mieste, -0,07000t "IV." | m | 21.2
47 | 013 | 961043111.S | Búranie základov alebo vybúranie otvorov plochy nad 4 m2 z betónu prostého alebo preloženého kameňom, -2,20000t "IV" | m3 | 2.816
48 | 013 | 965082941.S | Odstránenie násypu pod podlahami alebo na strechách, hr.nad 200 mm, -1,40000t "IV." | m3 | 1.25
49 | 221 | 113105113.S | Rozoberanie dlažby z lomového kameňa, kladených do malty so škárami zaliatymi cem.maltou, -0,58600t "V." | m2 | 15
50 | 221 | 113307112.S | Odstránenie podkladu v ploche do 200 m2 z kameniva ťaženého, hr.100- 200mm, -0,24000t "V." | m2 | 15
51 | 013 | 965043341.S | Búranie podkladov pod dlažby, liatych dlažieb a mazanín,betón s poterom,teracom hr.do 100 mm, plochy nad 4 m2 -2,20000t ( cca. 10 % plochy) "VI." | m3 | 1.683
52 | 711 | 712300831.S | Odstránenie izolácie jednovrstvovej, -0,00600t ( cca 10 %) "Iz" | m2 | 48.08
53 | 014 | 952902110.S | Čistenie budov zametaním v miestnostiach, chodbách, na schodišti a na povalách "VI." | m2 | 480.8
54 | 221 | 919735123.S | Rezanie existujúceho betónového krytu alebo podkladu hĺbky nad 100 do 150 mm "VII." | m | 3.2
55 | 013 | 965043421.S | Búranie podkladov pod dlažby, liatych dlažieb a mazanín,betón s poterom,teracom hr.do 150 mm, plochy do 1 m2 -2,20000t "VII." | m3 | 0.04
56 | 013 | 978071251.SR | Skrátenie, odrezanie izolácie pozdĺž muriva -0,07300t "IX." | m | 37.35
57 | 005 | 938902071.S | Očistenie povrchu betónových konštrukcií tlakovou vodou "M2" | m2 | 4.565
58 | 005 | 938902051.S | Očistenie povrchu betónových konštrukcií otryskaním - pod izoláciu "Iz" | m2 | 3.75
59 | 011 | 953943122.S | Osadenie drobných kovových predmetov do betónu pred zabetónovaním, hmotnosti 1-5 kg/kus (bez dodávky) "Pu" | ks | 2
60 |  | A4018R | Púzdro pre tenisový stlpik + krycie viečko + prípruba "Pu" | ks | 2
61 | 221 | 916561111.S | Osadenie záhonového alebo parkového obrubníka betón., do lôžka z bet. pros. tr. C 12/15 s bočnou oporou "Pob" | m | 12.7
62 |  | 4400038424 | Parkový obrubník PREMAC (100x25x5 cm) sivý "Po" | ks | 13
63 | 221 | 917831511.S | Osadenie palisád hranatých betónových do betónu dĺžky 40 cm - do radu "Pa4-S(G)" | m | 13.86
64 |  | 4400040107 | Betónové palisády PREMAC City 40 cm, sivá "Pa4-S" | ks | 52
65 |  | 4400040108 | Betónové palisády PREMAC City 40 cm, grafit "Pa4-G" | ks | 32
66 | 221 | 917831512.S | Osadenie palisád hranatých betónových do betónu dĺžky 60 cm - do radu "Pa6-S" | m | 1.32
67 |  | 4400040111 | Betónové palisády PREMAC City 60 cm, sivá "Pa6-S" | ks | 8
68 | 221 | 917831513.S | Osadenie palisád hranatých betónových do betónu dĺžky 80 cm - do radu "Pa8-S" | m | 0.66
69 |  | 4400040114 | Betónové palisády PREMAC City 80 cm, sivá "Pa8-S" | ks | 4
70 | 221 | 917831514.S | Osadenie palisád hranatých betónových do betónu dĺžky 100 cm - do radu "Pa10-S" | m | 4.95
71 |  | 4400040170 | Betónové palisády PREMAC City 100 cm, sivá "Pa10-S" | ks | 30
72 | 221 | 918101111.S | Lôžko pod obrubníky, krajníky alebo obruby z dlažobných kociek z betónu prostého tr. C 12/15 | m3 | 0.607
73 | 003 | 941955004.SR | Lešenie ľahké pracovné pomocné | m2 | 90
74 | 013 | 979081111.S | Odvoz sutiny a vybúraných hmôt na skládku do 1 km | t | 27.175
75 | 013 | 979081121.S | Odvoz sutiny a vybúraných hmôt na skládku za každý ďalší 1 km | t | 271.75
76 | 013 | 979082111.S | Vnútrostavenisková doprava sutiny a vybúraných hmôt do 10 m | t | 27.175
77 | 013 | 979082121.S | Vnútrostavenisková doprava sutiny a vybúraných hmôt za každých ďalších 5 m | t | 27.175
78 | 013 | 979089012.S | Poplatok za skladovanie - betón, tehly, dlaždice (17 01) ostatné | t | 27.175
|  | 99 | Presun hmôt HSV
79 | 014 | 999281111.S | Presun hmôt pre opravy a údržbu objektov vrátane vonkajších plášťov výšky do 25 m | t | 189.553
|  | PSV | Práce a dodávky PSV
|  | 711 | Izolácie proti vode a vlhkosti
80 | 711 | 711111001.S | Zhotovenie izolácie proti zemnej vlhkosti vodorovná náterom penetračným za studena (cca 10 %) "Šp" | m2 | 48.08
81 | 585 | 585520000800 | Emulzia weber.betonkontakt, na zvýšenie priľnavosti s plastifikačným účinkom, 20 kg | kg | 4.808
82 | 711 | 711131102.S | Zhotovenie geotextílie alebo tkaniny na plochu vodorovnú "Šp, Šp" | m2 | 1005.16
83 | 711 | 711132102.S | Zhotovenie geotextílie alebo tkaniny na plochu zvislú "Iz" | m2 | 3.75
84 | 693 | 693110004500.S | Geotextília polypropylénová netkaná 300 g/m2 "Iz, Šp, Šp" | m2 | 1210.692
85 | 711 | 711133001.S | Zhotovenie izolácie proti zemnej vlhkosti PVC fóliou položenou voľne na vodorovnej ploche so zvarením spoju "Šp" | m2 | 502.58
86 | 711 | 711133010.S | Zhotovenie izolácie proti zemnej vlhkosti PVC fóliou položenou voľne na zvislej ploche so zvarením spoju "Iz" | m2 | 3.75
87 | 283 | 283220000300 | Hydroizolačná fólia PVC-P FATRAFOL 803, hr. 1,5 mm, š. 1,3 m, izolácia základov proti zemnej vlhkosti, tlakovej vode, radónu, hnedá, FATRA IZOLFA "Šp, Iz" | m2 | 607.596
88 | 711 | 711790100.S | Zhotovenie detailov k hydroizolačným fóliam - stenová lišta z HPP rš. 50 mm pre etapové ukončenie, líniové kotvenie, ukončenie na zvislej hrane "Iz"Šp"-K1" | m | 117.32
89 | 311 | 311970002200.S | Turbošrób d 7,5x150 mm | ks | 526.5
90 | 553 | 553430004400 | Pásik z poplastovaného plechu FATRAFOL, PVC š. 50 mm, dĺ. 2 m, FATRA IZOLFA | m | 117.32
91 | 711 | 711132107.S | Zhotovenie izolácie proti zemnej vlhkosti nopovou fóloiu položenou voľne na ploche zvislej "Iz" | m2 | 3.75
92 | 283 | 283230002700.S | Nopová HDPE fólia hrúbky 0,5 mm, výška nopu 8 mm, proti zemnej vlhkosti s radónovou ochranou, pre spodnú stavbu | m2 | 4.313
93 | 711 | 998711201.S | Presun hmôt pre izoláciu proti vode v objektoch výšky do 6 m | %
|  | 712 | Izolácie striech, povlakové krytiny
94 | 711 | 712973232.S | Detaily k PVC-P fóliam zaizolovanie kruhového prestupu 101 – 250 mm "Pu" | ks | 2
95 |  | 241401R | Tesniaca manžeta – tvarovka pre prostupy hydroizoláciou z PVC fóliou "Pu" | ks | 2
96 | 541 | 541840003600.SR | Sťahovacia objímka nerezová "Pu" | ks | 2
|  | 713 | Izolácie tepelné
97 | 713 | 713191221.S | Izolácie tepelné obloženie stien páskami do výšky 100 mm "Šp" | m | 108.9
98 | 283 | 283720007400 | Doska EPS ROOF 100S hr. 20 mm, na zateplenie podláh a plochých striech, ISOVER | m2 | 18.513
99 | 713 | 998713201.S | Presun hmôt pre izolácie tepelné v objektoch výšky do 6 m | %
|  | 767 | Konštrukcie doplnkové kovové
100 | 767 | 767230000.S | Montáž zábradlia hliníkového na schody, výplň rebrovanie "Zb" | m | 7.8
101 | 553 | 553520001400.SR | Zábradlie na schody, vertikálna výplň, hliníkové eloxované, výška do 1200 mm, kotvenie z boku, vhodné do interiéru aj exteriéru "Zb" | m | 7.8
102 | 760 | 767646520.S | Montáž dverí kovových - hliníkových, vchodových, 1 m obvodu dverí - spätná montáž pôvodných vrátane tesniacich pások "Hd" | m | 8.6
103 | 767 | 767896110.S | Montáž ostatných doplnkov stavieb, častí z hliníkových a iných zliatin líšt skrutkovaním "Pra" | m | 2.05
104 |  | 1810300529R | Ukončovací hliníkový "L" | bm | 2.05
105 | 767 | 998767201.S | Presun hmôt pre kovové stavebné doplnkové konštrukcie v objektoch výšky do 6 m | %
|  | 775 | Podlahy vlysové a parketové
106 | 775 | 775530070.SR | Montáž športového systému Flex - systém Dura 20 - 4 zloženie systému viď. výkres !!! "Šp" | m2 | 488.84
107 | 611 | 611980002195R | Dodávka odpruženého systému Flex - systém Dura 20-4 s drevenou parketou, Drevina Dub rustik, vrátane stratného | m2 | 505
108 | 611 | 611980002195R2 | Pomocný materiál, "U" spona, "T" klince, lepidlo | m2 | 488.84
109 | 611 | 611980002195R5 | Príprava podkladu - vysávanie , vyčistenie | m2 | 488.84
110 | 611 | 611980002195R4 | Vyznačenie čiar pre ihriská | kpl | 500
111 | 611 | 611980002195R3 | Dopravné náklady materiálu a pracovníkov | kpl | 1
112 | 775 | 775413120.SR | Dodávka + montáž drevenej odvetrávacej lišty | m | 106.9
|  | 784 | Maľby
113 | 784 | 784418011.S | Zakrývanie otvorov, podláh a zariadení fóliou v miestnostiach alebo na schodisku | m2 | 105.401
114 | 784 | 784402802.S | Odstránenie malieb oškrabaním, výšky nad 3,80 m, -0,0003 t "M1" | m2 | 587.449
115 | 784 | 784410201.S | Mydlenie podkladu jednonásobné výšky nad 3,80 m "M1" | m2 | 587.449
116 | 784 | 784482920.S | Oprava stierky stien v rozsahu 10 % výšky nad 3,80 m | m2 | 587.449
117 | 784 | 784410110.S | Penetrovanie jednonásobné jemnozrnných podkladov výšky nad 3,80 m "M1" | m2 | 587.449
118 | 784 | 784451372.S | Maľby z maliarskych zmesí práškových, tónované ručne nanášané dvojnásobné na jemnozrnný podklad výšky nad 3,80 m "M1" | m2 | 587.449
Celkom