## Cenová ponuka
Príloha č. 2 Formulár cenovej ponuky
Žiadame ceny uviesť do tohto formulára a naceniť všetky položky podľa podrobnej špecifikácie! Žiadame uviesť aj konkrétne typy jednotlivých výrobkov!
CENOVÁ PONUKA
Názov zákazky: "Materiálovo-technické vybavenie učebne techniky - ZŠ s VJM Š. Koháriho a ZŠ Farská lúka 64/A, Fiľakovo"
Časť A: Materiálovo - technické vybavenie učebne techniky - ZŠ s VJM Š. Koháriho
P.č. | Názov | Merná jednotka | Množstvo | Jednotková cena bez DPH* (v EUR) | Jednotková cena s DPH* (v EUR) | Cena celkom bez DPH (v EUR) | DPH (v EUR) | Cena celkom s DPH (v EUR) | Podrobná špecifikácia | Konkrétne typy výrobkov:
1. | Dielenský stôl | kus | 12 |  | 0 | 0 | 0 | 0 | Dielenský stôl:
Požiadavky: min. 2 zásuvky (max.3), 2 skrinky (min.1), min. 1 polica (max.2)
Dielenský stôl s masívnou pracovnou doskou.
Rozmery: dĺžka: 1690 mm, šírka: 600 mm, výška: 860 - 900 mm
Centrálne cylindrické zámky s dvoma kľúčmi uzamykajú ako zásuvky, tak i skrinky
Výška stola je nastaviteľná v rozmedzí 860 - 900 mm pomocou rektifikácie na každej nohe stola alebo len možnosťou vyrovnávania nohy po dokonalé umiestnenia stolu
Kvalitná konštrukcia z oceľového plechu
2. | Dielenský zverák | kus | 12 |  | 0 | 0 | 0 | 0 | Dielenský zverák:
čeľuste z vysokokvalitnej ocele, šírka čeľustí: 63 mm
dĺžka upnutia: 55 mm
integrovaná otočná doska s polohovacími skrutkami
presné valcové vedenie
vratidlo s bezpečnostnými koncovkami
upevnenie k základovej doske maticami
bez špeciálnej povrchovej úpravy
3. | Stolná vŕtačka | kus | 12 |  | 0 | 0 | 0 | 0 | výkon: 350 W, napätie: 230 V, otáčky (5 st.) 500 ÷ 2500 U.min-1, vrták 13 mm, dĺžka vyložení 104 mm
4. | Súprava pilníkov 200 mm - 5 ks | súpr. | 12 |  | 0 | 0 | 0 | 0 | 1. pilník plochý, 2. pilník guľatý, 3. pilník pologuľatý, 4. pilník štvorcový, 5. pilník trojuholníkový
5. | Píla na kov | kus | 12 |  | 0 | 0 | 0 | 0 | Pevná. Bimetalickým pílový list. Rozostup zubov - 24 TPI
6. | Ručná píla na drevo | kus | 12 |  | 0 | 0 | 0 | 0 | Dĺžka 400 mm, 3 zuby na centimete. Hrúbka listov 0,7 mm.
7. | Sada vrtákov | sada | 12 |  | 0 | 0 | 0 | 0
Použitie : kov, drevo
Valcového tvaru,
Pravorezný,
Typ N
Plechová kazeta
Obsah 19 dielnej sady :
1ks 1,0mm
1ks 1,5mm
1ks 2,0mm
1ks 2,5mm
1ks 3,0mm
1ks 3,5mm
1ks 4,0mm
1ks 4,5mm
1ks 5,0mm
1ks 5,5mm
1ks 6,0mm
1ks 6,5mm
1ks 7,0mm
1ks 7,5mm
1ks 8,0mm
1ks 8,5mm
1ks 9,0mm
1ks 9,5mm
1ks 10 mm.
8. | Ručný hoblík | kus | 12 |  | 0 | 0 | 0 | 0 | Ručný hoblík: 40 mm. Plynulo nastaviteľný nôž. Rozmery: 235 × 44 mm. Plastové rukoväti.
9. | Kladivo zámočnícke | kus | 12 |  | 0 | 0 | 0 | 0 | Kladivo 200g zámočnícke s ergonomicky tvarovanou bukovou násadou. Kovová hlava je z kvalitnej uhlíkovej ocele. Dĺžka násady 28cm.
10. | Sada klieští (7 kusová) | sada | 12 |  | 0 | 0 | 0 | 0 | Materiál: chróm - vanádiová oceľ. Povrchová úprava: poniklované čeľuste. Sada obsahuje:
1. kliešte kombinované 180 mm,
2. kliešte štípacie bočné 160 mm (resp. 165 mm)
3. kliešte štípacie bočné silové 180 mm
4. kliešte telefónne rovné 160 mm
5. kliešte ploché 160 mm
6. kliešte seger vnútorné rovné J2
7. kliešte seger vonkajšie rovné A2
11. | Sada skrutkovačov (18 kusová) | sada | 12 |  | 0 | 0 | 0 | 0 | 8 ks skrutkovačov plochých a krížových v CR-V kvalite, a 10 ks malých skrutkovačov s točňou na ukazovák. Držiak upevniteľný na stenu.
Cena celkom (v EUR): | [5 empty] | 0 | 0 | 0
*Ak uchádzač nie je platca DPH, uvedie cenu celkom a skutočnosť, že nie je platcom DPH.
Cenová ponuka platná do ..........................................