## Mlynská
ROZPOČET
Stavba: Výmena autobusových zastávok v meste Fiľakovo - II. etapa
Objekt: SO-01 ul.Mlynská /Lokalita č.1/ parc. CKN č. 3788/1 - parc. EKN č. 4340
Objednávateľ: Mesto Fiľakovo, Radničná 562/25, 98601 Fiľakovo
Zhotoviteľ: |  |  |  | Spracoval:
Miesto: Fiľakovo |  |  |  | Dátum: 08.12. 2021
Č. | Kód položky | Popis | MJ | Množstvo celkom | Hmotnosť celkom
1 | 2 | 3 | 4 | 5 | 8
| HSV | Práce a dodávky HSV |  |  | 18.6787
| 1 | Zemné práce |  |  | 0
1 | 113107131.S | Odstránenie krytu v ploche do 200 m2 z betónu prostého, hr. vrstvy do 150 mm, -0,22500t | m2 | 0.8 | 0
2 | 122201101.S | Odkopávka a prekopávka nezapažená v hornine 3, do 100 m3 | m3 | 2.087 | 0
3 | 122201109.S | Odkopávky a prekopávky nezapažené. Príplatok k cenám za lepivosť horniny 3 | m3 | 2.087 | 0
4 | 132201101.S | Výkop ryhy do šírky 600 mm v horn.3 do 100 m3 | m3 | 0.909 | 0
5 | 132201109.S | Príplatok k cene za lepivosť pri hĺbení rýh šírky do 600 mm zapažených i nezapažených s urovnaním dna v hornine 3 | m3 | 0.909 | 0
6 | 133201201.S | Výkop šachty nezapaženej, hornina 3 do 100 m3 | m3 | 0.6 | 0
7 | 133201209.S | Príplatok k cenám za lepivosť horniny tr.3 | m3 | 0.6 | 0
8 | 162501102.S | Vodorovné premiestnenie výkopku po spevnenej ceste z horniny tr.1-4, do 100 m3 na vzdialenosť do 3000 m | m3 | 3.596 | 0
9 | 171201201.S | Uloženie sypaniny na skládky do 100 m3 | m3 | 3.596 | 0
10 | 171209002.S | Poplatok za skladovanie - zemina a kamenivo (17 05) ostatné | t | 6.832 | 0
| 2 | Zakladanie |  |  | 1.321
11 | 271571111.S | Vankúše zhutnené pod základy zo štrkopiesku | m3 | 0.12 | 0.24797
12 | 275313521.S | Betón základových pätiek, prostý tr. C 12/15 | m3 | 0.48 | 1.073
| 5 | Komunikácie |  |  | 8.8822
13 | 564750211.S | Podklad alebo kryt z kameniva hrubého drveného veľ. 16-32 mm s rozprestretím a zhutnením hr. 150 mm | m2 | 6.958 | 2.0804
14 | 567124215.S | Podklad z podkladového betónu tr. C 16/20 hr. 150 mm | m2 | 6.958 | 2.3373
15 | 631362021.S | Výstuž mazanín z betónov (z kameniva) a z ľahkých betónov zo zváraných sietí z drôtov typu KARI | t | 0.025 | 0.030074
16 | 596911141.S | Kladenie betónovej zámkovej dlažby komunikácií pre peších hr. 60 mm pre peších do 50 m2 so zriadením lôžka z kameniva hr. 30 mm | m2 | 19.7 | 1.8222
17 | 592460010600 | Dlažba betónová Low value PREMAC KLASIKO, rozmer 200x100x60 mm, sivá | m2 | 20.094 | 2.6122
Spotreba 50 ks/m2
| 9 | Ostatné konštrukcie a práce-búranie |  |  | 8.4755
18 | 916361111.S | Osadenie cestného obrubníka betónového ležatého do lôžka z betónu prostého tr. C 12/15 s bočnou oporou | m | 5.5 | 1.0914
19 | 592170002100.S | Obrubník cestný, lxšxv 1000x100x200 mm, skosenie 15/15 mm | ks | 5.555 | 0.26664
20 | 916561111.S | Osadenie záhonového alebo parkového obrubníka betón., do lôžka z bet. pros. tr. C 12/15 s bočnou oporou | m | 5.6 | 0.54841
21 | 592170001800.S | Obrubník parkový, lxšxv 1000x50x200 mm, prírodný | ks | 5.656 | 0.13009
22 | 917831513.S | Osadenie palisád hranatých betónových do betónu dĺžky 80 cm - do radu | m | 7.03 | 1.4352
23 | 5921700059CP | Palisáda PREMAC Altiko 16, rozmer 165x165x700 mm, sivá | ks | 46.862 | 1.7808
Spotreba 6 ks/bm.
24 | 918101111.S | Lôžko pod obrubníky, krajníky alebo obruby z dlažobných kociek z betónu prostého tr. C 12/15 | m3 | 1.464 | 3.2224
25 | 919735123.S | Rezanie existujúceho betónového krytu alebo podkladu hĺbky nad 100 do 150 mm | m | 8 | 0.00056
26 | 979081111.S | Odvoz sutiny a vybúraných hmôt na skládku do 1 km | t | 0.53 | 0
27 | 979081121.S | Odvoz sutiny a vybúraných hmôt na skládku za každý ďalší 1 km | t | 7.95 | 0
28 | 979087212.S | Nakladanie na dopravné prostriedky pre vodorovnú dopravu sutiny | t | 0.53 | 0
29 | 979089012.S | Poplatok za skladovanie - betón, tehly, dlaždice (17 01) ostatné | t | 0.18 | 0
30 | 979089312.S | Poplatok za skladovanie - kovy (meď, bronz, mosadz atď.) (17 04 ), ostatné | t | 0.35 | 0
| 99 | Presun hmôt HSV |  |  | 0
31 | 998223011.S | Presun hmôt pre pozemné komunikácie s krytom dláždeným (822 2.3, 822 5.3) akejkoľvek dĺžky objektu | t | 18.679 | 0
| PSV | Práce a dodávky PSV |  |  | 0.0175
| 767 | Konštrukcie doplnkové kovové |  |  | 0.0175
32 | 767996804.S | Demontáž ostatných doplnkov stavieb s hmotnosťou jednotlivých dielov konšt. nad 250 do 500 kg, -0,00100t - odstránenie jestv.plechovej autobusovej zastávky | kg | 350 | 0.0175
|  | Celkom |  |  | 18.6962

## Družstevná
ROZPOČET
Stavba: Výmena autobusových zastávok v meste Fiľakovo - II. etapa
Objekt: SO-03 ul.Družstevná /Lokalita č.3/ parc. CKN č. 3818/1 - parc. EKN č. 1427
Objednávateľ: Mesto Fiľakovo, Radničná 562/25, 98601 Fiľakovo
Zhotoviteľ: |  |  |  | Spracoval:
Miesto: Fiľakovo |  |  |  | Dátum: 08.12. 2021
Č. | Kód položky | Popis | MJ | Množstvo celkom | Cena jednotková | Cena celkom | Hmotnosť celkom
1 | 2 | 3 | 4 | 5 | 6 | 7 | 8
| HSV | Práce a dodávky HSV |  |  |  |  | 19.9561
| 1 | Zemné práce |  |  |  |  | 0
1 | 113107131.S | Odstránenie krytu v ploche do 200 m2 z betónu prostého, hr. vrstvy do 150 mm, -0,22500t | m2 | 0.8 |  |  | 0
2 | 122201101.S | Odkopávka a prekopávka nezapažená v hornine 3, do 100 m3 | m3 | 4.38 |  |  | 0
3 | 122201109.S | Odkopávky a prekopávky nezapažené. Príplatok k cenám za lepivosť horniny 3 | m3 | 4.38 |  |  | 0
4 | 132201101.S | Výkop ryhy do šírky 600 mm v horn.3 do 100 m3 | m3 | 0.78 |  |  | 0
5 | 132201109.S | Príplatok k cene za lepivosť pri hĺbení rýh šírky do 600 mm zapažených i nezapažených s urovnaním dna v hornine 3 | m3 | 0.78 |  |  | 0
6 | 133201201.S | Výkop šachty nezapaženej, hornina 3 do 100 m3 | m3 | 0.6 |  |  | 0
7 | 133201209.S | Príplatok k cenám za lepivosť horniny tr.3 | m3 | 0.6 |  |  | 0
8 | 162501102.S | Vodorovné premiestnenie výkopku po spevnenej ceste z horniny tr.1-4, do 100 m3 na vzdialenosť do 3000 m | m3 | 5.76 |  |  | 0
9 | 171201201.S | Uloženie sypaniny na skládky do 100 m3 | m3 | 5.76 |  |  | 0
10 | 171209002.S | Poplatok za skladovanie - zemina a kamenivo (17 05) ostatné | t | 10.944 |  |  | 0
| 2 | Zakladanie |  |  |  |  | 1.321
11 | 271571111.S | Vankúše zhutnené pod základy zo štrkopiesku | m3 | 0.12 |  |  | 0.24797
12 | 275313521.S | Betón základových pätiek, prostý tr. C 12/15 | m3 | 0.48 |  |  | 1.073
| 5 | Komunikácie |  |  |  |  | 15.3426
13 | 564730211.R | Kryt z kameňa ozdob.oval 16-32 mm s rozprestretím a zhutnením hr. 100 mm | m2 | 3.96 |  |  | 0.78804
14 | 564750211.S | Podklad alebo kryt z kameniva hrubého drveného veľ. 16-32 mm s rozprestretím a zhutnením hr. 150 mm | m2 | 14.6 |  |  | 4.3654
15 | 567124215.S | Podklad z podkladového betónu tr. C 16/20 hr. 150 mm | m2 | 14.6 |  |  | 4.9043
16 | 631362021.S | Výstuž mazanín z betónov (z kameniva) a z ľahkých betónov zo zváraných sietí z drôtov typu KARI | t | 0.052 |  |  | 0.062554
17 | 596911141.S | Kladenie betónovej zámkovej dlažby komunikácií pre peších hr. 60 mm pre peších do 50 m2 so zriadením lôžka z kameniva hr. 30 mm | m2 | 23.2 |  |  | 2.146
18 | 592460010600 | Dlažba betónová Low value PREMAC KLASIKO, rozmer 200x100x60 mm, sivá | m2 | 23.664 |  |  | 3.0763
Spotreba 50 ks/m2
| 9 | Ostatné konštrukcie a práce-búranie |  |  |  |  | 3.2925
19 | 916561111.S | Osadenie záhonového alebo parkového obrubníka betón., do lôžka z bet. pros. tr. C 12/15 s bočnou oporou | m | 13 |  |  | 1.2731
20 | 592170001800.S | Obrubník parkový, lxšxv 1000x50x200 mm, prírodný | ks | 13.13 |  |  | 0.30199
21 | 918101111.S | Lôžko pod obrubníky, krajníky alebo obruby z dlažobných kociek z betónu prostého tr. C 12/15 | m3 | 0.78 |  |  | 1.7169
22 | 919735123.S | Rezanie existujúceho betónového krytu alebo podkladu hĺbky nad 100 do 150 mm | m | 8 |  |  | 0.00056
23 | 979081111.S | Odvoz sutiny a vybúraných hmôt na skládku do 1 km | t | 0.38 |  |  | 0
24 | 979081121.S | Odvoz sutiny a vybúraných hmôt na skládku za každý ďalší 1 km | t | 5.7 |  |  | 0
25 | 979087212.S | Nakladanie na dopravné prostriedky pre vodorovnú dopravu sutiny | t | 0.38 |  |  | 0
26 | 979089012.S | Poplatok za skladovanie - betón, tehly, dlaždice (17 01) ostatné | t | 0.18 |  |  | 0
27 | 979089112.S | Poplatok za skladovanie - drevo, sklo, plasty (17 02 ), ostatné | t | 0.2 |  |  | 0
| 99 | Presun hmôt HSV |  |  |  |  | 0
28 | 998223011.S | Presun hmôt pre pozemné komunikácie s krytom dláždeným (822 2.3, 822 5.3) akejkoľvek dĺžky objektu | t | 19.956 |  |  | 0
| PSV | Práce a dodávky PSV |  |  |  |  | 0
| 762 | Konštrukcie tesárske |  |  |  |  | 0
29 | 762111811.R | Demontáž jestvujúcej drevenej autobusovej zastávky | sub | 1 |  |  | 0
|  | Celkom |  |  |  |  | 19.9561

## Biskupická
ROZPOČET
Stavba: Výmena autobusových zastávok v meste Fiľakovo - II. etapa
Objekt: SO-02 ul.Biskupická /Lokalita č.2/ parc. CKN č. 3865/3 - parc. EKN č. 1422
Objednávateľ: Mesto Fiľakovo, Radničná 562/25, 98601 Fiľakovo
Zhotoviteľ: |  |  |  | Spracoval:
Miesto: Fiľakovo |  |  |  | Dátum: 08.12. 2021
Č. | Kód položky | Popis | MJ | Množstvo celkom | Cena jednotková | Cena celkom | Hmotnosť celkom
1 | 2 | 3 | 4 | 5 | 6 | 7 | 8
| HSV | Práce a dodávky HSV |  |  |  |  | 12.0808
| 1 | Zemné práce |  |  |  |  | 0
1 | 122201101.S | Odkopávka a prekopávka nezapažená v hornine 3, do 100 m3 | m3 | 1.38 |  |  | 0
2 | 122201109.S | Odkopávky a prekopávky nezapažené. Príplatok k cenám za lepivosť horniny 3 | m3 | 1.38 |  |  | 0
3 | 132201101.S | Výkop ryhy do šírky 600 mm v horn.3 do 100 m3 | m3 | 0.846 |  |  | 0
4 | 132201109.S | Príplatok k cene za lepivosť pri hĺbení rýh šírky do 600 mm zapažených i nezapažených s urovnaním dna v hornine 3 | m3 | 0.846 |  |  | 0
5 | 162501102.S | Vodorovné premiestnenie výkopku po spevnenej ceste z horniny tr.1-4, do 100 m3 na vzdialenosť do 3000 m | m3 | 2.226 |  |  | 0
6 | 171201201.S | Uloženie sypaniny na skládky do 100 m3 | m3 | 2.226 |  |  | 0
7 | 171209002.S | Poplatok za skladovanie - zemina a kamenivo (17 05) ostatné | t | 4.229 |  |  | 0
| 3 | Zvislé a kompletné konštrukcie |  |  |  |  | 1.3359
8 | 311271301 | Murivo nosné (m3) PREMAC 50x20x25 s betónovou výplňou hr. 200 mm | m3 | 0.48 |  |  | 1.0392
9 | 311361825 | Výstuž pre murivo nosné PREMAC s betónovou výplňou z ocele B500 (10505) | t | 0.037 |  |  | 0.037074
10 | 318271051.1 | Krycie platne priebežné pre murivo z tvárnic PREMAC hr.200mm | m | 9.6 |  |  | 0.01248
11 | 5923300082CP | Krycia platňa sivá hladká 400x260x55mm | ks | 24 |  |  | 0.2472
| 5 | Komunikácie |  |  |  |  | 6.6765
12 | 564750211.S | Podklad alebo kryt z kameniva hrubého drveného veľ. 16-32 mm s rozprestretím a zhutnením hr. 150 mm | m2 | 4.6 |  |  | 1.3754
13 | 567124215.S | Podklad z podkladového betónu tr. C 16/20 hr. 150 mm | m2 | 4.6 |  |  | 1.5452
14 | 631362021.S | Výstuž mazanín z betónov (z kameniva) a z ľahkých betónov zo zváraných sietí z drôtov typu KARI | t | 0.016 |  |  | 0.019247
15 | 596911141.S | Kladenie betónovej zámkovej dlažby komunikácií pre peších hr. 60 mm pre peších do 50 m2 so zriadením lôžka z kameniva hr. 30 mm | m2 | 16.6 |  |  | 1.5355
16 | 592460010600 | Dlažba betónová Low value PREMAC KLASIKO, rozmer 200x100x60 mm, sivá | m2 | 16.932 |  |  | 2.2012
Spotreba 50 ks/m2
| 6 | Úpravy povrchov, podlahy, osadenie |  |  |  |  | 0.065472
17 | 622460121.S | Príprava vonkajšieho podkladu stien penetráciou základnou | m2 | 6.2 |  |  | 0.001426
18 | 622465112 | Vonkajšia omietka stien Weber - Terranova, mramorové zrná, weber.pas marmolit, strednozrnná | m2 | 6.2 |  |  | 0.038316
19 | 622481119.S | Potiahnutie vonkajších stien sklotextílnou mriežkou s celoplošným prilepením | m2 | 6.2 |  |  | 0.02573
| 9 | Ostatné konštrukcie a práce-búranie |  |  |  |  | 4.0029
20 | 916361111.S | Osadenie cestného obrubníka betónového ležatého do lôžka z betónu prostého tr. C 12/15 s bočnou oporou | m | 5.5 |  |  | 1.0914
21 | 592170002100.S | Obrubník cestný, lxšxv 1000x100x200 mm, skosenie 15/15 mm | ks | 5.555 |  |  | 0.26664
22 | 916362111.S | Osadenie cestného obrubníka betónového stojatého do lôžka z betónu prostého tr. C 12/15 s bočnou oporou | m | 3.9 |  |  | 0.5937
23 | 592170002100.S | Obrubník cestný, lxšxv 1000x100x200 mm, skosenie 15/15 mm | ks | 3.939 |  |  | 0.18907
24 | 918101111.S | Lôžko pod obrubníky, krajníky alebo obruby z dlažobných kociek z betónu prostého tr. C 12/15 | m3 | 0.846 |  |  | 1.8621
25 | 971045802.S | Vrty príklepovým vrtákom do D 12 mm do stien alebo smerom dole do betónu -0.00001t | cm | 1000 |  |  | 0
26 | 979081111.S | Odvoz sutiny a vybúraných hmôt na skládku do 1 km | t | 0.36 |  |  | 0
27 | 979081121.S | Odvoz sutiny a vybúraných hmôt na skládku za každý ďalší 1 km | t | 5.25 |  |  | 0
28 | 979087212.S | Nakladanie na dopravné prostriedky pre vodorovnú dopravu sutiny | t | 0.36 |  |  | 0
29 | 979089312.S | Poplatok za skladovanie - kovy (meď, bronz, mosadz atď.) (17 04 ), ostatné | t | 0.36 |  |  | 0
| 99 | Presun hmôt HSV |  |  |  |  | 0
30 | 998223011.S | Presun hmôt pre pozemné komunikácie s krytom dláždeným (822 2.3, 822 5.3) akejkoľvek dĺžky objektu | t | 12.081 |  |  | 0
| PSV | Práce a dodávky PSV |  |  |  |  | 0.0175
| 767 | Konštrukcie doplnkové kovové |  |  |  |  | 0.0175
31 | 767996804.S | Demontáž ostatných doplnkov stavieb s hmotnosťou jednotlivých dielov konšt. nad 250 do 500 kg, -0,00100t | kg | 350 |  |  | 0.0175
|  | Celkom |  |  |  |  | 12.0983